## model
ODCZYT |  | MODEL
czas, min | DT, oC | czas, min | DT, oC |  | e, oC | IeI, oC | T= | 22.5 | Dtmaks= | 116 | oC | k= | 70.7317 | oC/kW
0 | 0 | 0 | 0 | 116 | 0 | 0 | t0= | 4.5 | P= | 1.64 | kW
2.5 | 2 | 2.5 | 0 | 116 | 2 | 2
5 | 8 | 5 | 2.5493 | 116 | 5.4507 | 5.4507 | Błąd, % | 4.6988 |  | Błąd dopuszczalny |  | 5.8 | oC
7.5 | 14 | 7.5 | 14.4799 | 116 | -0.47989 | 0.47989 | Błąd,oC | 5.4507 |  | 5 % z Dtmaks
10 | 22 | 10 | 25.1558 | 116 | -3.1558 | 3.1558
12.5 | 30 | 12.5 | 34.7091 | 116 | -4.7091 | 4.7091
15 | 38 | 15 | 43.2577 | 116 | -5.2577 | 5.2577
17.5 | 48 | 17.5 | 50.9073 | 116 | -2.9073 | 2.9073
20 | 54 | 20 | 57.7525 | 116 | -3.7525 | 3.7525
22.5 | 60 | 22.5 | 63.8778 | 116 | -3.8778 | 3.8778
25 | 68 | 25 | 69.359 | 116 | -1.359 | 1.359
27.5 | 73 | 27.5 | 74.2638 | 116 | -1.2638 | 1.2638
30 | 78 | 30 | 78.6528 | 116 | -0.65284 | 0.65284
32.5 | 84 | 32.5 | 82.5803 | 116 | 1.4197 | 1.4197
35 | 87 | 35 | 86.0947 | 116 | 0.90527 | 0.90527
37.5 | 90 | 37.5 | 89.2396 | 116 | 0.76041 | 0.76041
40 | 94 | 40 | 92.0537 | 116 | 1.9463 | 1.9463
45 | 98 | 45 | 96.8253 | 116 | 1.1747 | 1.1747
50 | 103 | 50 | 100.6461 | 116 | 2.3539 | 2.3539
55 | 106 | 55 | 103.7056 | 116 | 2.2944 | 2.2944
60 | 108 | 60 | 106.1554 | 116 | 1.8446 | 1.8446
65 | 109 | 65 | 108.1171 | 116 | 0.88294 | 0.88294
70 | 110 | 70 | 109.6878 | 116 | 0.31217 | 0.31217
75 | 111 | 75 | 110.9456 | 116 | 0.054388 | 0.054388
80 | 112 | 80 | 111.9528 | 116 | 0.047238 | 0.047238
85 | 112 | 85 | 112.7592 | 116 | -0.75923 | 0.75923
90 | 113 | 90 | 113.405 | 116 | -0.40499 | 0.40499
95 | 113 | 95 | 113.9221 | 116 | -0.92208 | 0.92208
100 | 113 | 100 | 114.3361 | 116 | -1.3361 | 1.3361
120 | 114 | 120 | 115.316 | 116 | -1.316 | 1.316

## Arkusz2
2-stawna
| 0.050526 | 3.0316