## model
Na podstawie odpowiedzi skokowej obiektu przyjmujemy postać transmitancji:
Wartość parametrów transmitancji obiektu: k, T, t0 należy tak dobrać, aby błąd % nie przekraczał 5 %
Wsp. Czas | Wsp. Temp. | Wsp. mocy | Moc | Czas | ODCZYT |  | MODEL
2 | 38.7597 | 0.20747 | kW | 1.5 | czas, min | DT, oC | czas, min | DT, oC |  | e, oC | IeI, oC | T= | 27 | Dtmaks= | 400 | oC | k= | 160 | oC/kW
0.5 | 0 | 0 | 0 | 0 | 0 | 0 | 0 | 0 | 400 | 0 | 0 | t0= | 3 | P= | 2.5 | kW
1 | 0 | 0 | 2.4772 | 0.5 | 1 | 0 | 1 | 0 | 400 | 0 | 0
1.5 | 0 | 0 | 2.4772 | 1 | 2 | 0 | 2 | 0 | 400 | 0 | 0 | Błąd, % | 5.1203 |  | Błąd dopuszczalny |  | 20 | oC
2 | 0 | 11.94 | 2.4772 | 1.5 | 3 | 0 | 3 | 0 | 400 | 0 | 0 | Błąd,oC | 20.4813 |  | 5 % z Dtmaks
2.5 | 0 | 11.94 | 2.5 | 2 | 4 | 28.2946 | 4 | 14.5438 | 400 | 13.7508 | 13.7508
3 | 0 | 11.94 | 2.4772 | 2.5 | 5 | 39.5349 | 5 | 28.5588 | 400 | 10.976 | 10.976
3.5 | 0.73 | 12.05 | 2.5 | 3 | 6 | 52.7132 | 6 | 42.0643 | 400 | 10.6489 | 10.6489
4 | 1.02 | 11.94 | 2.5 | 3.5 | 7 | 63.9535 | 7 | 55.0787 | 400 | 8.8748 | 8.8748
4.5 | 1.36 | 12.05 | 2.5 | 4 | 8 | 77.5194 | 8 | 67.6198 | 400 | 9.8995 | 9.8995
5 | 1.65 | 12.05 | 2.4772 | 4.5 | 9 | 90.6977 | 9 | 79.705 | 400 | 10.9926 | 10.9926
5.5 | 2 | 12.05 | 2.4772 | 5 | 10 | 101.938 | 10 | 91.3508 | 400 | 10.5872 | 10.5872
6 | 2.34 | 11.94 | 2.4772 | 5.5 | 11 | 112.7907 | 11 | 102.5732 | 400 | 10.2175 | 10.2175
6.5 | 2.63 | 11.94 | 2.4772 | 6 | 12 | 124.031 | 12 | 113.3875 | 400 | 10.6435 | 10.6435
7 | 2.91 | 11.94 | 2.5 | 6.5 | 13 | 137.5969 | 13 | 123.8086 | 400 | 13.7883 | 13.7883
7.5 | 3.2 | 11.94 | 2.4772 | 7 | 14 | 148.4496 | 14 | 133.8508 | 400 | 14.5988 | 14.5988
8 | 3.55 | 12.05 | 2.5 | 7.5 | 15 | 157.3643 | 15 | 143.5278 | 400 | 13.8365 | 13.8365
8.5 | 3.83 | 11.94 | 2.4772 | 8 | 16 | 168.6047 | 16 | 152.8531 | 400 | 15.7516 | 15.7516
9 | 4.06 | 12.05 | 2.5 | 8.5 | 17 | 177.5194 | 17 | 161.8392 | 400 | 15.6802 | 15.6802
9.5 | 4.35 | 11.94 | 2.5 | 9 | 18 | 186.4341 | 18 | 170.4986 | 400 | 15.9355 | 15.9355
10 | 4.58 | 12.05 | 2.5 | 9.5 | 19 | 195.3488 | 19 | 178.8432 | 400 | 16.5056 | 16.5056
10.5 | 4.81 | 12.05 | 2.5 | 10 | 20 | 204.2636 | 20 | 186.8844 | 400 | 17.3792 | 17.3792
11 | 5.04 | 12.05 | 2.5 | 10.5 | 21 | 213.1783 | 21 | 194.6332 | 400 | 18.5451 | 18.5451
11.5 | 5.27 | 12.05 | 2.5 | 11 | 22 | 219.7674 | 22 | 202.1002 | 400 | 17.6672 | 17.6672
12 | 5.5 | 12.05 | 2.5 | 11.5 | 23 | 228.6822 | 23 | 209.2957 | 400 | 19.3864 | 19.3864
12.5 | 5.67 | 12.05 | 2.4772 | 12 | 24 | 235.2713 | 24 | 216.2297 | 400 | 19.0416 | 19.0416
13 | 5.9 | 12.05 | 2.5 | 12.5 | 25 | 241.8605 | 25 | 222.9115 | 400 | 18.949 | 18.949
13.5 | 6.07 | 11.94 | 2.5 | 13 | 26 | 248.8372 | 26 | 229.3503 | 400 | 19.4869 | 19.4869
14 | 6.24 | 12.05 | 2.5 | 13.5 | 27 | 255.4264 | 27 | 235.5551 | 400 | 19.8713 | 19.8713
14.5 | 6.42 | 12.05 | 2.5 | 14 | 28 | 262.0155 | 28 | 241.5342 | 400 | 20.4813 | 20.4813
15 | 6.59 | 12.05 | 2.5 | 14.5 | 29 | 266.2791 | 29 | 247.296 | 400 | 18.9831 | 18.9831
15.5 | 6.76 | 12.05 | 2.5 | 15 | 30 | 270.9302 | 30 | 252.8482 | 400 | 18.082 | 18.082
16 | 6.87 | 12.05 | 2.4772 | 15.5 | 31 | 277.5194 | 31 | 258.1986 | 400 | 19.3208 | 19.3208
16.5 | 6.99 | 12.05 | 2.5 | 16 | 32 | 282.1705 | 32 | 263.3544 | 400 | 18.8161 | 18.8161
17 | 7.16 | 11.94 | 2.5 | 16.5 | 33 | 286.4341 | 33 | 268.3228 | 400 | 18.1113 | 18.1113
17.5 | 7.28 | 12.05 | 2.5 | 17 | 34 | 293.0233 | 34 | 273.1105 | 400 | 19.9127 | 19.9127
18 | 7.39 | 12.05 | 2.5 | 17.5 | 35 | 297.6744 | 35 | 277.7242 | 400 | 19.9502 | 19.9502
18.5 | 7.56 | 12.05 | 2.5 | 18 | 36 | 301.938 | 36 | 282.1701 | 400 | 19.7679 | 19.7679
19 | 7.68 | 12.05 | 2.4772 | 18.5 | 37 | 304.2636 | 37 | 286.4543 | 400 | 17.8093 | 17.8093
19.5 | 7.79 | 12.05 | 2.5 | 19 | 38 | 308.9147 | 38 | 290.5828 | 400 | 18.3319 | 18.3319
20 | 7.85 | 11.94 | 2.5 | 19.5 | 39 | 313.1783 | 39 | 294.5611 | 400 | 18.6171 | 18.6171
20.5 | 7.97 | 12.05 | 2.5 | 20 | 40 | 317.4419 | 40 | 298.3949 | 400 | 19.047 | 19.047
21 | 8.08 | 12.05 | 2.5 | 20.5 | 41 | 319.7674 | 41 | 302.0892 | 400 | 17.6783 | 17.6783
21.5 | 8.19 | 12.05 | 2.5 | 21 | 42 | 324.4186 | 42 | 305.6492 | 400 | 18.7694 | 18.7694
22 | 8.25 | 12.05 | 2.5 | 21.5 | 43 | 326.3566 | 43 | 309.0797 | 400 | 17.2769 | 17.2769
22.5 | 8.37 | 12.05 | 2.5 | 22 | 44 | 331.0078 | 44 | 312.3855 | 400 | 18.6222 | 18.6222
23 | 8.42 | 12.05 | 2.5 | 22.5 | 45 | 333.3333 | 45 | 315.5712 | 400 | 17.7622 | 17.7622
23.5 | 8.54 | 12.05 | 2.5 | 23 | 46 | 335.2713 | 46 | 318.641 | 400 | 16.6304 | 16.6304
24 | 8.6 | 12.05 | 2.5 | 23.5 | 47 | 339.9225 | 47 | 321.5991 | 400 | 18.3233 | 18.3233
24.5 | 8.65 | 12.05 | 2.5 | 24 | 48 | 342.2481 | 48 | 324.4498 | 400 | 17.7983 | 17.7983
25 | 8.77 | 12.05 | 2.5 | 24.5 | 49 | 344.186 | 49 | 327.1967 | 400 | 16.9893 | 16.9893
25.5 | 8.83 | 12.05 | 2.5 | 25 | 50 | 346.5116 | 50 | 329.8438 | 400 | 16.6678 | 16.6678
26 | 8.88 | 12.05 | 2.5 | 25.5 | 51 | 348.8372 | 51 | 332.3947 | 400 | 16.4425 | 16.4425
26.5 | 8.94 | 12.05 | 2.5 | 26 | 52 | 351.1628 | 52 | 334.8528 | 400 | 16.31 | 16.31
27 | 9 | 12.05 | 2.5 | 26.5 | 53 | 353.1008 | 53 | 337.2215 | 400 | 15.8793 | 15.8793
27.5 | 9.06 | 12.05 | 2.5 | 27 | 54 | 355.4264 | 54 | 339.5041 | 400 | 15.9223 | 15.9223
28 | 9.11 | 12.05 | 2.5 | 27.5 | 55 | 357.7519 | 55 | 341.7037 | 400 | 16.0482 | 16.0482
28.5 | 9.17 | 12.05 | 2.5 | 28 | 56 | 360.0775 | 56 | 343.8233 | 400 | 16.2542 | 16.2542
29 | 9.23 | 12.05 | 2.5 | 28.5 | 57 | 360.0775 | 57 | 345.8659 | 400 | 14.2116 | 14.2116
29.5 | 9.29 | 12.05 | 2.5 | 29 | 58 | 362.0155 | 58 | 347.8342 | 400 | 14.1813 | 14.1813
30 | 9.29 | 12.05 | 2.4772 | 29.5 | 59 | 364.3411 | 59 | 349.7309 | 400 | 14.6102 | 14.6102
30.5 | 9.34 | 12.05 | 2.5 | 30 | 60 | 366.6667 | 60 | 351.5587 | 400 | 15.108 | 15.108
31 | 9.4 | 11.94 | 2.5 | 30.5 | 61 | 368.9922 | 61 | 353.32 | 400 | 15.6723 | 15.6723
31.5 | 9.46 | 12.05 | 2.5 | 31 | 62 | 368.9922 | 62 | 355.0172 | 400 | 13.975 | 13.975
32 | 9.52 | 12.05 | 2.5 | 31.5 | 63 | 370.9302 | 63 | 356.6528 | 400 | 14.2774 | 14.2774
32.5 | 9.52 | 12.05 | 2.5 | 32 | 64 | 370.9302 | 64 | 358.2289 | 400 | 12.7014 | 12.7014
33 | 9.57 | 12.05 | 2.5 | 32.5 | 65 | 373.2558 | 65 | 359.7477 | 400 | 13.5082 | 13.5082
33.5 | 9.57 | 12.05 | 2.5 | 33 | 66 | 375.5814 | 66 | 361.2112 | 400 | 14.3702 | 14.3702
34 | 9.63 | 12.05 | 2.5 | 33.5 | 67 | 375.5814 | 67 | 362.6216 | 400 | 12.9598 | 12.9598
34.5 | 9.69 | 12.05 | 2.5 | 34 | 68 | 377.5194 | 68 | 363.9806 | 400 | 13.5388 | 13.5388
35 | 9.69 | 12.05 | 2.5 | 34.5 | 69 | 377.5194 | 69 | 365.2903 | 400 | 12.2291 | 12.2291
35.5 | 9.74 | 12.05 | 2.5 | 35 | 70 | 379.845 | 70 | 366.5523 | 400 | 13.2927 | 13.2927
36 | 9.74 | 12.05 | 2.5 | 35.5 | 71 | 379.845 | 71 | 367.7684 | 400 | 12.0765 | 12.0765
36.5 | 9.8 | 12.05 | 2.5 | 36 | 72 | 382.1705 | 72 | 368.9404 | 400 | 13.2302 | 13.2302
37 | 9.8 | 12.05 | 2.5 | 36.5 | 73 | 382.1705 | 73 | 370.0697 | 400 | 12.1009 | 12.1009
37.5 | 9.86 | 12.05 | 2.5 | 37 | 74 | 384.4961 | 74 | 371.1579 | 400 | 13.3382 | 13.3382
38 | 9.86 | 12.05 | 2.5 | 37.5 | 75 | 384.4961 | 75 | 372.2066 | 400 | 12.2895 | 12.2895
38.5 | 9.92 | 12.05 | 2.5 | 38 | 76 | 384.4961 | 76 | 373.2172 | 400 | 11.2789 | 11.2789
39 | 9.92 | 12.05 | 2.5 | 38.5 | 77 | 384.4961 | 77 | 374.191 | 400 | 10.3051 | 10.3051
39.5 | 9.92 | 12.05 | 2.5 | 39 | 78 | 386.4341 | 78 | 375.1294 | 400 | 11.3047 | 11.3047
40 | 9.92 | 12.05 | 2.5 | 39.5 | 79 | 386.4341 | 79 | 376.0337 | 400 | 10.4004 | 10.4004
40.5 | 9.97 | 12.05 | 2.5 | 40 | 80 | 388.7597 | 80 | 376.9051 | 400 | 11.8546 | 11.8546
41 | 9.97 | 12.05 | 2.5 | 40.5 | 81 | 388.7597 | 81 | 377.7448 | 400 | 11.0149 | 11.0149
41.5 | 10.03 | 12.05 | 2.5 | 41 | 82 | 388.7597 | 82 | 378.554 | 400 | 10.2057 | 10.2057
42 | 10.03 | 12.05 | 2.5 | 41.5 | 83 | 388.7597 | 83 | 379.3338 | 400 | 9.4259 | 9.4259
42.5 | 10.03 | 12.05 | 2.5 | 42 | 84 | 391.0853 | 84 | 380.0852 | 400 | 11.0001 | 11.0001
43 | 10.03 | 12.05 | 2.5 | 42.5 | 85 | 391.0853 | 85 | 380.8093 | 400 | 10.276 | 10.276
43.5 | 10.09 | 12.05 | 2.5 | 43 | 86 | 391.0853 | 86 | 381.507 | 400 | 9.5782 | 9.5782
44 | 10.09 | 12.05 | 2.5 | 43.5 | 87 | 393.4109 | 87 | 382.1794 | 400 | 11.2314 | 11.2314
44.5 | 10.09 | 12.05 | 2.5 | 44 | 88 | 393.4109 | 88 | 382.8274 | 400 | 10.5835 | 10.5835
45 | 10.15 | 12.05 | 2.5 | 44.5 | 89 | 393.4109 | 89 | 383.4518 | 400 | 9.9591 | 9.9591
45.5 | 10.15 | 12.05 | 2.5 | 45 | 90 | 393.4109 | 90 | 384.0535 | 400 | 9.3574 | 9.3574
46 | 10.15 | 12.05 | 2.5 | 45.5 | 91 | 393.4109 | 91 | 384.6333 | 400 | 8.7776 | 8.7776
46.5 | 10.15 | 12.05 | 2.5 | 46 | 92 | 395.3488 | 92 | 385.192 | 400 | 10.1568 | 10.1568
47 | 10.15 | 12.05 | 2.5 | 46.5 | 93 | 395.3488 | 93 | 385.7304 | 400 | 9.6184 | 9.6184
47.5 | 10.2 | 12.05 | 2.5 | 47 | 94 | 395.3488 | 94 | 386.2492 | 400 | 9.0996 | 9.0996
48 | 10.2 | 12.05 | 2.5 | 47.5 | 95 | 395.3488 | 95 | 386.7492 | 400 | 8.5996 | 8.5996
48.5 | 10.2 | 12.05 | 2.5 | 48 | 96 | 395.3488 | 96 | 387.231 | 400 | 8.1178 | 8.1178
49 | 10.2 | 12.05 | 2.5 | 48.5 | 97 | 395.3488 | 97 | 387.6953 | 400 | 7.6536 | 7.6536
49.5 | 10.2 | 12.05 | 2.5 | 49 | 98 | 397.6744 | 98 | 388.1427 | 400 | 9.5317 | 9.5317
50 | 10.2 | 12.05 | 2.5 | 49.5 | 99 | 397.6744 | 99 | 388.5738 | 400 | 9.1006 | 9.1006
50.5 | 10.26 | 12.05 | 2.5 | 50 | 100 | 397.6744 | 100 | 388.9893 | 400 | 8.6852 | 8.6852
51 | 10.26 | 12.05 | 2.5 | 50.5 | 101 | 397.6744 | 101 | 389.3896 | 400 | 8.2848 | 8.2848
51.5 | 10.26 | 12.05 | 2.5 | 51 | 102 | 397.6744 | 102 | 389.7754 | 400 | 7.899 | 7.899
52 | 10.26 | 12.05 | 2.5 | 51.5 | 103 | 397.6744 | 103 | 390.1471 | 400 | 7.5273 | 7.5273
52.5 | 10.26 | 12.05 | 2.5 | 52 | 104 | 400 | 104 | 390.5054 | 400 | 9.4946 | 9.4946
53 | 10.26 | 12.05 | 2.5 | 52.5 | 105 | 400 | 105 | 390.8506 | 400 | 9.1494 | 9.1494
53.5 | 10.32 | 12.05 | 2.5 | 53 | 106 | 400 | 106 | 391.1833 | 400 | 8.8167 | 8.8167
54 | 10.32 | 12.05 | 0 | 53.5 | 107 | 0 | 107 | 391.5039 | 400 | -391.5039 | 391.5039
54.5 | 10.32 | 12.05 | 0 | 54 | 108 | 0 | 108 | 391.8128 | 400 | -391.8128 | 391.8128
55
55.5
56 | 10.28

## Skokowa dane
| Dt | P
czas, s | Kanał 1, V | Kanał 4, V
0.5 | 0 | 0
1 | 0 | 0
1.5 | 0 | 0
2 | 0 | 11.94
2.5 | 0 | 11.94
3 | 0 | 11.94
3.5 | 0.73 | 12.05
4 | 1.02 | 11.94
4.5 | 1.36 | 12.05
5 | 1.65 | 12.05
5.5 | 2 | 12.05
6 | 2.34 | 11.94
6.5 | 2.63 | 11.94
7 | 2.91 | 11.94
7.5 | 3.2 | 11.94
8 | 3.55 | 12.05
8.5 | 3.83 | 11.94
9 | 4.06 | 12.05
9.5 | 4.35 | 11.94
10 | 4.58 | 12.05
10.5 | 4.81 | 12.05
11 | 5.04 | 12.05
11.5 | 5.27 | 12.05
12 | 5.5 | 12.05
12.5 | 5.67 | 12.05
13 | 5.9 | 12.05
13.5 | 6.07 | 11.94
14 | 6.24 | 12.05
14.5 | 6.42 | 12.05
15 | 6.59 | 12.05
15.5 | 6.76 | 12.05
16 | 6.87 | 12.05
16.5 | 6.99 | 12.05
17 | 7.16 | 11.94
17.5 | 7.28 | 12.05
18 | 7.39 | 12.05
18.5 | 7.56 | 12.05
19 | 7.68 | 12.05
19.5 | 7.79 | 12.05
20 | 7.85 | 11.94
20.5 | 7.97 | 12.05
21 | 8.08 | 12.05
21.5 | 8.19 | 12.05
22 | 8.25 | 12.05
22.5 | 8.37 | 12.05
23 | 8.42 | 12.05
23.5 | 8.54 | 12.05
24 | 8.6 | 12.05
24.5 | 8.65 | 12.05
25 | 8.77 | 12.05
25.5 | 8.83 | 12.05
26 | 8.88 | 12.05
26.5 | 8.94 | 12.05
27 | 9 | 12.05
27.5 | 9.06 | 12.05
28 | 9.11 | 12.05
28.5 | 9.17 | 12.05
29 | 9.23 | 12.05
29.5 | 9.29 | 12.05
30 | 9.29 | 12.05
30.5 | 9.34 | 12.05
31 | 9.4 | 11.94
31.5 | 9.46 | 12.05
32 | 9.52 | 12.05
32.5 | 9.52 | 12.05
33 | 9.57 | 12.05
33.5 | 9.57 | 12.05
34 | 9.63 | 12.05
34.5 | 9.69 | 12.05
35 | 9.69 | 12.05
35.5 | 9.74 | 12.05
36 | 9.74 | 12.05
36.5 | 9.8 | 12.05
37 | 9.8 | 12.05
37.5 | 9.86 | 12.05
38 | 9.86 | 12.05
38.5 | 9.92 | 12.05
39 | 9.92 | 12.05
39.5 | 9.92 | 12.05
40 | 9.92 | 12.05
40.5 | 9.97 | 12.05
41 | 9.97 | 12.05
41.5 | 10.03 | 12.05
42 | 10.03 | 12.05
42.5 | 10.03 | 12.05
43 | 10.03 | 12.05
43.5 | 10.09 | 12.05
44 | 10.09 | 12.05
44.5 | 10.09 | 12.05
45 | 10.15 | 12.05
45.5 | 10.15 | 12.05
46 | 10.15 | 12.05
46.5 | 10.15 | 12.05
47 | 10.15 | 12.05
47.5 | 10.2 | 12.05
48 | 10.2 | 12.05
48.5 | 10.2 | 12.05
49 | 10.2 | 12.05
49.5 | 10.2 | 12.05
50 | 10.2 | 12.05
50.5 | 10.26 | 12.05
51 | 10.26 | 12.05
51.5 | 10.26 | 12.05
52 | 10.26 | 12.05
52.5 | 10.26 | 12.05
53 | 10.26 | 12.05
53.5 | 10.32 | 12.05
54 | 10.32 | 12.05
54.5 | 10.32 | 12.05

## Tz=const
Współczynnik czasu - kc |  |  |  | Współczynnik temperatury - kt = Dtmax/Umax | [5 empty] | Współczynnik mocy - kp = Pmax/Umax
|  |  |  | Dtmax = | 400 | oC | Umax (kanał1) = |  | 10.32 | V | (odczytane z arkusza- Skokowa dane)
|  |  |  | Pmax = | 2.5 | kW | Umax (kanał4) = |  | 12.05 | V | (odczytane z arkusza- Skokowa dane)
| kc = | 2 | min./s | kt = | 38.7597 | oC/V | kp = | 0.20747 | kW/V
czas, s | Kanał 1, V | Kanał 4, V |  | t, min. | Dt, oC |  | Dtzad., oC |  | P, kW
0.5 | 0 | 0 |  | 1 | 0 |  | 200 |  | 0
1 | 0 | 12.61 |  | 2 | 0 |  | 200 |  | 2.6162
1.5 | 1.01 | 12.04 |  | 3 | 39.1473 |  | 200 |  | 2.4979
2 | 1.71 | 12.04 |  | 4 | 66.2791 |  | 200 |  | 2.4979
2.5 | 2.28 | 12.04 |  | 5 | 88.3721 |  | 200 |  | 2.4979
3 | 2.85 | 12.04 |  | 6 | 110.4651 |  | 200 |  | 2.4979
3.5 | 3.31 | 12.04 |  | 7 | 128.2946 |  | 200 |  | 2.4979
4 | 3.77 | 12.04 |  | 8 | 146.124 |  | 200 |  | 2.4979
4.5 | 4.24 | 12.04 |  | 9 | 164.3411 |  | 200 |  | 2.4979
5 | 4.58 | 12.04 |  | 10 | 177.5194 |  | 200 |  | 2.4979
5.5 | 5.04 | 12.04 |  | 11 | 195.3488 |  | 200 |  | 2.4979
6 | 5.38 | 12.04 |  | 12 | 208.5271 |  | 200 |  | 2.4979
6.5 | 5.62 | 12.04 |  | 13 | 217.8295 |  | 200 |  | 2.4979
7 | 5.96 | 12.04 |  | 14 | 231.0078 |  | 200 |  | 2.4979
7.5 | 6.3 | 12.04 |  | 15 | 244.186 |  | 200 |  | 2.4979
8 | 6.54 | 12.04 |  | 16 | 253.4884 |  | 200 |  | 2.4979
8.5 | 6.3 | 0 |  | 17 | 244.186 |  | 200 |  | 0
9 | 5.84 | 0 |  | 18 | 226.3566 |  | 200 |  | 0
9.5 | 5.5 | 0 |  | 19 | 213.1783 |  | 200 |  | 0
10 | 5.16 | 0 |  | 20 | 200 |  | 200 |  | 0
10.5 | 4.81 | 0 |  | 21 | 186.4341 |  | 200 |  | 0
11 | 4.46 | 0 |  | 22 | 172.8682 |  | 200 |  | 0
11.5 | 4.12 | 0 |  | 23 | 159.6899 |  | 200 |  | 0
12 | 4.12 | 12.04 |  | 24 | 159.6899 |  | 200 |  | 2.4979
12.5 | 4.58 | 12.04 |  | 25 | 177.5194 |  | 200 |  | 2.4979
13 | 4.92 | 12.04 |  | 26 | 190.6977 |  | 200 |  | 2.4979
13.5 | 5.38 | 12.04 |  | 27 | 208.5271 |  | 200 |  | 2.4979
14 | 5.73 | 12.04 |  | 28 | 222.093 |  | 200 |  | 2.4979
14.5 | 6.08 | 12.04 |  | 29 | 235.6589 |  | 200 |  | 2.4979
15 | 6.3 | 12.04 |  | 30 | 244.186 |  | 200 |  | 2.4979
15.5 | 6.54 | 12.04 |  | 31 | 253.4884 |  | 200 |  | 2.4979
16 | 6.19 | 0 |  | 32 | 239.9225 |  | 200 |  | 0
16.5 | 5.84 | 0 |  | 33 | 226.3566 |  | 200 |  | 0
17 | 5.38 | 0 |  | 34 | 208.5271 |  | 200 |  | 0
17.5 | 5.04 | 0 |  | 35 | 195.3488 |  | 200 |  | 0 |  |  | Odczytać wartości z wykresu czasowego i wpisać do tabeli
18 | 4.7 | 0 |  | 36 | 182.1705 |  | 200 |  | 0
18.5 | 4.35 | 0 |  | 37 | 168.6047 |  | 200 |  | 0 |  |  | L.p. | Histereza rzeczywista | czas cyklu
19 | 4.12 | 0 |  | 38 | 159.6899 |  | 200 |  | 0 |  |  | - | Hrzi | tci
19.5 | 4.24 | 12.04 |  | 39 | 164.3411 |  | 200 |  | 2.4979 |  |  | - | oC | min.
20 | 4.7 | 12.04 |  | 40 | 182.1705 |  | 200 |  | 2.4979 |  |  | 1 | 93 | 15
20.5 | 5.04 | 12.04 |  | 41 | 195.3488 |  | 200 |  | 2.4979 |  |  | 2 | 76 | 11
21 | 5.5 | 12.04 |  | 42 | 213.1783 |  | 200 |  | 2.4979 |  |  | 3 | 44 | 8
21.5 | 5.73 | 12.04 |  | 43 | 222.093 |  | 200 |  | 2.4979 |  |  | 4 | 32 | 5
22 | 6.08 | 12.04 |  | 44 | 235.6589 |  | 200 |  | 2.4979
22.5 | 6.42 | 12.04 |  | 45 | 248.8372 |  | 200 |  | 2.4979
23 | 6.65 | 12.04 |  | 46 | 257.7519 |  | 200 |  | 2.4979
23.5 | 6.08 | 0 |  | 47 | 235.6589 |  | 200 |  | 0
24 | 5.73 | 0 |  | 48 | 222.093 |  | 200 |  | 0
24.5 | 5.27 | 0 |  | 49 | 204.2636 |  | 200 |  | 0 | [5 empty] | Na podstawie równania regresji obliczyć czas cyklu przy wartości histerezy rzeczywistej = 2 oraz 5% z Dtmax
25 | 4.92 | 0 |  | 50 | 190.6977 |  | 200 |  | 0
25.5 | 4.58 | 0 |  | 51 | 177.5194 |  | 200 |  | 0
26 | 4.35 | 0 |  | 52 | 168.6047 |  | 200 |  | 0 | [6 empty] | Dtmax = | 400 | oC
26.5 | 4 | 0 |  | 53 | 155.0388 |  | 200 |  | 0
27 | 4.35 | 12.04 |  | 54 | 168.6047 |  | 200 |  | 2.4979 | [6 empty] | Hrz5%= | ? | oC | Hrz2%= | ? | oC
27.5 | 4.81 | 12.04 |  | 55 | 186.4341 |  | 200 |  | 2.4979 | [6 empty] | tc5%= | ? | min. | tc2%= | ? | min.
28 | 5.16 | 12.04 |  | 56 | 200 |  | 200 |  | 2.4979
28.5 | 5.5 | 12.04 |  | 57 | 213.1783 |  | 200 |  | 2.4979
29 | 5.84 | 12.04 |  | 58 | 226.3566 |  | 200 |  | 2.4979
29.5 | 6.19 | 12.04 |  | 59 | 239.9225 |  | 200 |  | 2.4979
30 | 6.08 | 0 |  | 60 | 235.6589 |  | 200 |  | 0
30.5 | 5.62 | 0 |  | 61 | 217.8295 |  | 200 |  | 0
31 | 5.27 | 0 |  | 62 | 204.2636 |  | 200 |  | 0
31.5 | 4.92 | 0 |  | 63 | 190.6977 |  | 200 |  | 0
32 | 4.58 | 0 |  | 64 | 177.5194 |  | 200 |  | 0
32.5 | 4.24 | 0 |  | 65 | 164.3411 |  | 200 |  | 0
33 | 4.58 | 12.1 |  | 66 | 177.5194 |  | 200 |  | 2.5104
33.5 | 5.04 | 12.04 |  | 67 | 195.3488 |  | 200 |  | 2.4979
34 | 5.5 | 12.04 |  | 68 | 213.1783 |  | 200 |  | 2.4979
34.5 | 5.84 | 12.04 |  | 69 | 226.3566 |  | 200 |  | 2.4979
35 | 6.08 | 12.04 |  | 70 | 235.6589 |  | 200 |  | 2.4979
35.5 | 6.19 | 0 |  | 71 | 239.9225 |  | 200 |  | 0
36 | 5.73 | 0 |  | 72 | 222.093 |  | 200 |  | 0
36.5 | 5.38 | 0 |  | 73 | 208.5271 |  | 200 |  | 0
37 | 5.04 | 0 |  | 74 | 195.3488 |  | 200 |  | 0
37.5 | 4.7 | 0 |  | 75 | 182.1705 |  | 200 |  | 0
38 | 4.35 | 0 |  | 76 | 168.6047 |  | 200 |  | 0
38.5 | 4.58 | 12.1 |  | 77 | 177.5194 |  | 200 |  | 2.5104
39 | 4.92 | 12.04 |  | 78 | 190.6977 |  | 200 |  | 2.4979
39.5 | 5.38 | 12.04 |  | 79 | 208.5271 |  | 200 |  | 2.4979
40 | 5.73 | 12.1 |  | 80 | 222.093 |  | 200 |  | 2.5104
40.5 | 6.08 | 12.1 |  | 81 | 235.6589 |  | 200 |  | 2.5104
41 | 6.3 | 12.04 |  | 82 | 244.186 |  | 200 |  | 2.4979
41.5 | 5.84 | 0 |  | 83 | 226.3566 |  | 200 |  | 0
42 | 5.5 | 0 |  | 84 | 213.1783 |  | 200 |  | 0
42.5 | 5.04 | 0 |  | 85 | 195.3488 |  | 200 |  | 0
43 | 4.7 | 0 |  | 86 | 182.1705 |  | 200 |  | 0
43.5 | 4.7 | 12.1 |  | 87 | 182.1705 |  | 200 |  | 2.5104
44 | 5.04 | 12.1 |  | 88 | 195.3488 |  | 200 |  | 2.5104
44.5 | 5.5 | 12.04 |  | 89 | 213.1783 |  | 200 |  | 2.4979
45 | 5.84 | 12.04 |  | 90 | 226.3566 |  | 200 |  | 2.4979
45.5 | 5.84 | 0 |  | 91 | 226.3566 |  | 200 |  | 0
46 | 5.5 | 0 |  | 92 | 213.1783 |  | 200 |  | 0
46.5 | 5.04 | 0 |  | 93 | 195.3488 |  | 200 |  | 0
47 | 4.7 | 0 |  | 94 | 182.1705 |  | 200 |  | 0
47.5 | 4.7 | 12.1 |  | 95 | 182.1705 |  | 200 |  | 2.5104
48 | 5.16 | 12.04 |  | 96 | 200 |  | 200 |  | 2.4979
48.5 | 5.5 | 12.04 |  | 97 | 213.1783 |  | 200 |  | 2.4979
49 | 5.84 | 12.1 |  | 98 | 226.3566 |  | 200 |  | 2.5104
49.5 | 5.84 | 0 |  | 99 | 226.3566 |  | 200 |  | 0
50 | 5.38 | 0 |  | 100 | 208.5271 |  | 200 |  | 0
50.5 | 5.04 | 0 |  | 101 | 195.3488 |  | 200 |  | 0
51 | 4.7 | 0 |  | 102 | 182.1705 |  | 200 |  | 0
51.5 | 4.7 | 12.1 |  | 103 | 182.1705 |  | 200 |  | 2.5104
52 | 5.04 | 12.04 |  | 104 | 195.3488 |  | 200 |  | 2.4979
52.5 | 5.5 | 12.1 |  | 105 | 213.1783 |  | 200 |  | 2.5104
53 | 5.84 | 12.1 |  | 106 | 226.3566 |  | 200 |  | 2.5104
53.5 | 5.84 | 0 |  | 107 | 226.3566 |  | 200 |  | 0
54 | 5.38 | 0 |  | 108 | 208.5271 |  | 200 |  | 0
54.5 | 5.04 | 0 |  | 109 | 195.3488 |  | 200 |  | 0
55 | 4.7 | 0 |  | 110 | 182.1705 |  | 200 |  | 0
55.5 | 4.7 | 12.1 |  | 111 | 182.1705 |  | 200 |  | 2.5104
56 | 5.16 | 12.1 |  | 112 | 200 |  | 200 |  | 2.5104
56.5 | 5.5 | 12.1 |  | 113 | 213.1783 |  | 200 |  | 2.5104
57 | 5.62 | 0 |  | 114 | 217.8295 |  | 200 |  | 0
57.5 | 5.16 | 0 |  | 115 | 200 |  | 200 |  | 0
58 | 4.81 | 0 |  | 116 | 186.4341 |  | 200 |  | 0
58.5 | 5.16 | 12.1 |  | 117 | 200 |  | 200 |  | 2.5104
59 | 5.5 | 12.1 |  | 118 | 213.1783 |  | 200 |  | 2.5104
59.5 | 5.62 | 0 |  | 119 | 217.8295 |  | 200 |  | 0
60 | 5.16 | 0 |  | 120 | 200 |  | 200 |  | 0
60.5 | 4.81 | 0 |  | 121 | 186.4341 |  | 200 |  | 0
61 | 5.16 | 12.1 |  | 122 | 200 |  | 200 |  | 2.5104
61.5 | 5.5 | 12.1 |  | 123 | 213.1783 |  | 200 |  | 2.5104
62 | 5.62 | 0 |  | 124 | 217.8295 |  | 200 |  | 0
62.5 | 5.16 | 0 |  | 125 | 200 |  | 200 |  | 0
63 | 4.92 | 12.1 |  | 126 | 190.6977 |  | 200 |  | 2.5104
63.5 | 5.38 | 12.1 |  | 127 | 208.5271 |  | 200 |  | 2.5104
64 | 5.27 | 0 |  | 128 | 204.2636 |  | 200 |  | 0
64.5 | 5.04 | 12.1 |  | 129 | 195.3488 |  | 200 |  | 2.5104
65 | 5.38 | 12.1 |  | 130 | 208.5271 |  | 200 |  | 2.5104
65.5 | 5.27 | 0 |  | 131 | 204.2636 |  | 200 |  | 0
66 | 5.04 | 12.1 |  | 132 | 195.3488 |  | 200 |  | 2.5104
66.5 | 5.5 | 12.1 |  | 133 | 213.1783 |  | 200 |  | 2.5104
67 | 5.16 | 0 |  | 134 | 200 |  | 200 |  | 0
67.5 | 5.16 | 12.1 |  | 135 | 200 |  | 200 |  | 2.5104
68 | 5.16 | 0 |  | 136 | 200 |  | 200 |  | 0
68.5 | 5.27 | 0 |  | 137 | 204.2636 |  | 200 |  | 0
69 | 5.27 | 12.1 |  | 138 | 204.2636 |  | 200 |  | 2.5104
69.5 | 5.27 | 12.1 |  | 139 | 204.2636 |  | 200 |  | 2.5104
70 | 5.16 | 12.1 |  | 140 | 200 |  | 200 |  | 2.5104
70.5 | 5.16 | 0 |  | 141 | 200 |  | 200 |  | 0
71 | 5.27 | 12.1 |  | 142 | 204.2636 |  | 200 |  | 2.5104
71.5 | 5.27 | 12.1 |  | 143 | 204.2636 |  | 200 |  | 2.5104
72 | 5.16 | 0 |  | 144 | 200 |  | 200 |  | 0
72.5 | 5.16 | 12.1 |  | 145 | 200 |  | 200 |  | 2.5104
73 | 5.27 | 12.1 |  | 146 | 204.2636 |  | 200 |  | 2.5104
73.5 | 5.27 | 6.64 |  | 147 | 204.2636 |  | 200 |  | 1.3776
74 | 5.16 | 0 |  | 148 | 200 |  | 200 |  | 0
74.5 | 5.27 | 12.1 |  | 149 | 204.2636 |  | 200 |  | 2.5104
75 | 5.27 | 12.1 |  | 150 | 204.2636 |  | 200 |  | 2.5104
75.5 | 5.27 | 0 |  | 151 | 204.2636 |  | 200 |  | 0
76 | 5.27 | 0 |  | 152 | 204.2636 |  | 200 |  | 0
76.5 | 5.27 | 12.1 |  | 153 | 204.2636 |  | 200 |  | 2.5104
77 | 5.27 | 12.1 |  | 154 | 204.2636 |  | 200 |  | 2.5104
77.5 | 5.16 | 0 |  | 155 | 200 |  | 200 |  | 0
78 | 5.27 | 0 |  | 156 | 204.2636 |  | 200 |  | 0
78.5 | 5.27 | 12.1 |  | 157 | 204.2636 |  | 200 |  | 2.5104
79 | 5.27 | 12.1 |  | 158 | 204.2636 |  | 200 |  | 2.5104
79.5 | 5.27 | 0 |  | 159 | 204.2636 |  | 200 |  | 0
80 | 5.27 | 12.1 |  | 160 | 204.2636 |  | 200 |  | 2.5104
80.5 | 5.27 | 12.1 |  | 161 | 204.2636 |  | 200 |  | 2.5104
81 | 5.27 | 0 |  | 162 | 204.2636 |  | 200 |  | 0
81.5 | 5.27 | 0 |  | 163 | 204.2636 |  | 200 |  | 0
82 | 5.16 | 0 |  | 164 | 200 |  | 200 |  | 0
82.5 | 5.27 | 12.1 |  | 165 | 204.2636 |  | 200 |  | 2.5104
83 | 5.27 | 0 |  | 166 | 204.2636 |  | 200 |  | 0
83.5 | 5.27 | 12.1 |  | 167 | 204.2636 |  | 200 |  | 2.5104
84 | 5.27 | 12.1 |  | 168 | 204.2636 |  | 200 |  | 2.5104
84.5 | 5.27 | 12.1 |  | 169 | 204.2636 |  | 200 |  | 2.5104
85 | 5.27 | 0 |  | 170 | 204.2636 |  | 200 |  | 0
85.5 | 5.27 | 12.1 |  | 171 | 204.2636 |  | 200 |  | 2.5104
86 | 5.27 | 12.1 |  | 172 | 204.2636 |  | 200 |  | 2.5104
86.5 | 5.27 | 3.37 |  | 173 | 204.2636 |  | 200 |  | 0.69917
87 | 5.27 | 0 |  | 174 | 204.2636 |  | 200 |  | 0
87.5 | 5.27 | 12.1 |  | 175 | 204.2636 |  | 200 |  | 2.5104
88 | 5.27 | 12.1 |  | 176 | 204.2636 |  | 200 |  | 2.5104
88.5 | 5.27 | 0 |  | 177 | 204.2636 |  | 200 |  | 0

## Statyczna-1
Współczynnik czasu - kc |  |  |  | Współczynnik temperatury - kt = Dtmax/Umax | [5 empty] | Współczynnik mocy - kp = Pmax/Umax
|  |  |  | Dtmax = | 400 | oC | Umax (kanał1) = |  | 10.32 | V | (odczytane z arkusza- Skokowa dane)
|  |  |  | Pmax = | 2.5 | kW | Umax (kanał4) = |  | 12.05 | V | (odczytane z arkusza- Skokowa dane)
| kc = | 2 | min./s | kt = | 38.7597 | oC/V | kp = | 0.20747 | kW/V
czas, s | Kanał 1, V | Kanał 4, V |  | t, min. | Dt, oC |  |  |  | P, kW
0.5 | 0 | 0 |  | 1 | 0 |  |  |  | 0
1 | 0 | 0 |  | 2 | 0 |  |  |  | 0
1.5 | 0 | 0 |  | 3 | 0 |  |  |  | 0
2 | 0 | 0 |  | 4 | 0 |  |  |  | 0
2.5 | 0 | 0 |  | 5 | 0 |  |  |  | 0
3 | 0 | 0 |  | 6 | 0 |  |  |  | 0
3.5 | 0 | 0 |  | 7 | 0 |  |  |  | 0
4 | 0 | 0 |  | 8 | 0 |  |  |  | 0
4.5 | 0 | 0 |  | 9 | 0 |  |  |  | 0
5 | 0 | 0 |  | 10 | 0 |  |  |  | 0
5.5 | 0 | 0 |  | 11 | 0 |  |  |  | 0
6 | 0 | 0 |  | 12 | 0 |  |  |  | 0
6.5 | 0 | 0 |  | 13 | 0 |  |  |  | 0
7 | 0 | 0 |  | 14 | 0 |  |  |  | 0
7.5 | 0 | 0 |  | 15 | 0 |  |  |  | 0
8 | 0 | 0 |  | 16 | 0 |  |  |  | 0
8.5 | 0 | 0 |  | 17 | 0 |  |  |  | 0
9 | 0 | 0 |  | 18 | 0 |  |  |  | 0
9.5 | 0 | 0 |  | 19 | 0 |  |  |  | 0
10 | 0 | 0 |  | 20 | 0 |  |  |  | 0
10.5 | 0 | 0 |  | 21 | 0 |  |  |  | 0
11 | 0 | 0 |  | 22 | 0 |  |  |  | 0
11.5 | 0 | 0 |  | 23 | 0 |  |  |  | 0
12 | 0 | 0 |  | 24 | 0 |  |  |  | 0
12.5 | 0 | 0 |  | 25 | 0 |  |  |  | 0
13 | 0 | 0 |  | 26 | 0 |  |  |  | 0
13.5 | 0 | 0 |  | 27 | 0 |  |  |  | 0
14 | 0 | 0 |  | 28 | 0 |  |  |  | 0
14.5 | 0 | 0 |  | 29 | 0 |  |  |  | 0
15 | 0 | 0 |  | 30 | 0 |  |  |  | 0
15.5 | 0 | 0 |  | 31 | 0 |  |  |  | 0
16 | 0 | 0 |  | 32 | 0 |  |  |  | 0
16.5 | 0 | 0 |  | 33 | 0 |  |  |  | 0
17 | 0 | 0 |  | 34 | 0 |  |  |  | 0
17.5 | 0 | 0 |  | 35 | 0 |  |  |  | 0 |  |  |  |  | Odczytać wartości z wykresu czasowego i wpisać do tabeli
18 | 0 | 0 |  | 36 | 0 |  |  |  | 0
18.5 | 0 | 0 |  | 37 | 0 |  |  |  | 0 |  |  |  |  | L.p. | Wzrost mocy |  | L.p. | Zmniejszanie mocy
19 | 0 | 1.08 |  | 38 | 0 |  |  |  | 0.22407 |  |  |  |  | - | Pi | Dti | - | Pi | Dti
19.5 | 0 | 1.31 |  | 39 | 0 |  |  |  | 0.27178 |  |  |  |  | - | kW | oC | - | kW | oC
20 | 0 | 1.31 |  | 40 | 0 |  |  |  | 0.27178 |  |  |  |  | 1 | 0.29 | 48 | 6 | 2.51 | 405
20.5 | 0 | 1.31 |  | 41 | 0 |  |  |  | 0.27178 |  |  |  |  | 2 | 0.85 | 137 | 7 | 2.08 | 338
21 | 0 | 1.36 |  | 42 | 0 |  |  |  | 0.28216 |  |  |  |  | 3 | 1.34 | 218 | 8 | 1.61 | 262
21.5 | 0 | 1.42 |  | 43 | 0 |  |  |  | 0.29461 |  |  |  |  | 4 | 1.81 | 293 | 9 | 1.08 | 178
22 | 0 | 1.42 |  | 44 | 0 |  |  |  | 0.29461 |  |  |  |  | 5 | 2.32 | 378 | 10 | 0.51 | 84
22.5 | 0 | 1.42 |  | 45 | 0 |  |  |  | 0.29461 |  |  |  |  | 6 | 2.51 | 405 | 11 | 0 | 0
23 | 0 | 1.42 |  | 46 | 0 |  |  |  | 0.29461
23.5 | 0 | 1.42 |  | 47 | 0 |  |  |  | 0.29461
24 | 0 | 1.42 |  | 48 | 0 |  |  |  | 0.29461
24.5 | 0 | 1.42 |  | 49 | 0 |  |  |  | 0.29461 |  |  |  | Charakterystyka statyczna: związek pomiędzy mocą a przyrostem temperatury w stanach ustalonych (poziome odcinki na wykresach czasowych Dt i P)
25 | 0 | 1.42 |  | 50 | 0 |  |  |  | 0.29461
25.5 | 0 | 1.42 |  | 51 | 0 |  |  |  | 0.29461
26 | 0 | 1.42 |  | 52 | 0 |  |  |  | 0.29461
26.5 | 0 | 1.42 |  | 53 | 0 |  |  |  | 0.29461
27 | 0 | 1.42 |  | 54 | 0 |  |  |  | 0.29461 | [10 empty] | ? | oC
27.5 | 0 | 1.42 |  | 55 | 0 |  |  |  | 0.29461 | [10 empty] | ? | min.
28 | 0 | 1.42 |  | 56 | 0 |  |  |  | 0.29461
28.5 | 0 | 1.42 |  | 57 | 0 |  |  |  | 0.29461
29 | 0 | 1.42 |  | 58 | 0 |  |  |  | 0.29461
29.5 | 0 | 1.42 |  | 59 | 0 |  |  |  | 0.29461
30 | 0 | 1.42 |  | 60 | 0 |  |  |  | 0.29461
30.5 | 0 | 1.42 |  | 61 | 0 |  |  |  | 0.29461
31 | 1.01 | 1.42 |  | 62 | 39.1473 |  |  |  | 0.29461
31.5 | 1.01 | 1.42 |  | 63 | 39.1473 |  |  |  | 0.29461
32 | 1.01 | 1.42 |  | 64 | 39.1473 |  |  |  | 0.29461
32.5 | 1.01 | 1.42 |  | 65 | 39.1473 |  |  |  | 0.29461
33 | 1.01 | 1.42 |  | 66 | 39.1473 |  |  |  | 0.29461
33.5 | 1.01 | 1.42 |  | 67 | 39.1473 |  |  |  | 0.29461
34 | 1.01 | 1.42 |  | 68 | 39.1473 |  |  |  | 0.29461
34.5 | 1.01 | 1.42 |  | 69 | 39.1473 |  |  |  | 0.29461
35 | 1.01 | 1.42 |  | 70 | 39.1473 |  |  |  | 0.29461
35.5 | 1.01 | 1.42 |  | 71 | 39.1473 |  |  |  | 0.29461
36 | 1.01 | 1.42 |  | 72 | 39.1473 |  |  |  | 0.29461
36.5 | 1.13 | 1.42 |  | 73 | 43.7984 |  |  |  | 0.29461
37 | 1.13 | 1.42 |  | 74 | 43.7984 |  |  |  | 0.29461
37.5 | 1.13 | 1.42 |  | 75 | 43.7984 |  |  |  | 0.29461
38 | 1.13 | 1.42 |  | 76 | 43.7984 |  |  |  | 0.29461
38.5 | 1.13 | 1.42 |  | 77 | 43.7984 |  |  |  | 0.29461
39 | 1.13 | 1.42 |  | 78 | 43.7984 |  |  |  | 0.29461
39.5 | 1.25 | 1.42 |  | 79 | 48.4496 |  |  |  | 0.29461
40 | 1.13 | 1.42 |  | 80 | 43.7984 |  |  |  | 0.29461
40.5 | 1.25 | 1.42 |  | 81 | 48.4496 |  |  |  | 0.29461
41 | 1.25 | 1.42 |  | 82 | 48.4496 |  |  |  | 0.29461
41.5 | 1.13 | 1.42 |  | 83 | 43.7984 |  |  |  | 0.29461
42 | 1.25 | 1.42 |  | 84 | 48.4496 |  |  |  | 0.29461
42.5 | 1.13 | 1.42 |  | 85 | 43.7984 |  |  |  | 0.29461
43 | 1.13 | 1.42 |  | 86 | 43.7984 |  |  |  | 0.29461 |  |  | We wnioskach: czy obiekt wykazuje niejednoznaczność charakterystyki statycznej (histereza)?, czy charakterystykę statyczną obiektu można uznać za liniową (dlaczego)?
43.5 | 1.36 | 1.42 |  | 87 | 52.7132 |  |  |  | 0.29461
44 | 1.13 | 1.42 |  | 88 | 43.7984 |  |  |  | 0.29461
44.5 | 1.13 | 1.42 |  | 89 | 43.7984 |  |  |  | 0.29461
45 | 1.25 | 1.42 |  | 90 | 48.4496 |  |  |  | 0.29461
45.5 | 1.13 | 1.42 |  | 91 | 43.7984 |  |  |  | 0.29461
46 | 1.25 | 1.42 |  | 92 | 48.4496 |  |  |  | 0.29461
46.5 | 1.25 | 1.42 |  | 93 | 48.4496 |  |  |  | 0.29461
47 | 1.25 | 1.42 |  | 94 | 48.4496 |  |  |  | 0.29461
47.5 | 1.25 | 1.42 |  | 95 | 48.4496 |  |  |  | 0.29461
48 | 1.13 | 1.42 |  | 96 | 43.7984 |  |  |  | 0.29461
48.5 | 1.13 | 1.42 |  | 97 | 43.7984 |  |  |  | 0.29461
49 | 1.25 | 1.42 |  | 98 | 48.4496 |  |  |  | 0.29461
49.5 | 1.13 | 1.42 |  | 99 | 43.7984 |  |  |  | 0.29461
50 | 1.25 | 1.42 |  | 100 | 48.4496 |  |  |  | 0.29461
50.5 | 1.13 | 1.42 |  | 101 | 43.7984 |  |  |  | 0.29461
51 | 1.13 | 1.42 |  | 102 | 43.7984 |  |  |  | 0.29461
51.5 | 1.13 | 1.42 |  | 103 | 43.7984 |  |  |  | 0.29461
52 | 1.13 | 1.42 |  | 104 | 43.7984 |  |  |  | 0.29461
52.5 | 1.13 | 1.48 |  | 105 | 43.7984 |  |  |  | 0.30705
53 | 1.13 | 1.42 |  | 106 | 43.7984 |  |  |  | 0.29461
53.5 | 1.25 | 1.48 |  | 107 | 48.4496 |  |  |  | 0.30705
54 | 1.13 | 1.48 |  | 108 | 43.7984 |  |  |  | 0.30705
54.5 | 1.25 | 1.42 |  | 109 | 48.4496 |  |  |  | 0.29461
55 | 1.13 | 1.48 |  | 110 | 43.7984 |  |  |  | 0.30705
55.5 | 1.13 | 1.42 |  | 111 | 43.7984 |  |  |  | 0.29461
56 | 1.13 | 1.42 |  | 112 | 43.7984 |  |  |  | 0.29461
56.5 | 1.25 | 1.48 |  | 113 | 48.4496 |  |  |  | 0.30705
57 | 1.25 | 1.42 |  | 114 | 48.4496 |  |  |  | 0.29461
57.5 | 1.13 | 1.42 |  | 115 | 43.7984 |  |  |  | 0.29461
58 | 1.25 | 1.42 |  | 116 | 48.4496 |  |  |  | 0.29461
58.5 | 1.13 | 1.42 |  | 117 | 43.7984 |  |  |  | 0.29461
59 | 1.13 | 1.42 |  | 118 | 43.7984 |  |  |  | 0.29461
59.5 | 1.25 | 1.42 |  | 119 | 48.4496 |  |  |  | 0.29461
60 | 1.25 | 1.42 |  | 120 | 48.4496 |  |  |  | 0.29461
60.5 | 1.25 | 1.42 |  | 121 | 48.4496 |  |  |  | 0.29461
61 | 1.25 | 1.42 |  | 122 | 48.4496 |  |  |  | 0.29461
61.5 | 1.25 | 1.42 |  | 123 | 48.4496 |  |  |  | 0.29461
62 | 1.25 | 1.42 |  | 124 | 48.4496 |  |  |  | 0.29461
62.5 | 1.25 | 1.42 |  | 125 | 48.4496 |  |  |  | 0.29461
63 | 1.25 | 1.42 |  | 126 | 48.4496 |  |  |  | 0.29461
63.5 | 1.25 | 1.77 |  | 127 | 48.4496 |  |  |  | 0.36722
64 | 1.25 | 2.05 |  | 128 | 48.4496 |  |  |  | 0.42531
64.5 | 1.25 | 2.45 |  | 129 | 48.4496 |  |  |  | 0.5083
65 | 1.36 | 2.8 |  | 130 | 52.7132 |  |  |  | 0.58091
65.5 | 1.48 | 3.55 |  | 131 | 57.3643 |  |  |  | 0.73651
66 | 1.59 | 4 |  | 132 | 61.6279 |  |  |  | 0.82988
66.5 | 1.71 | 4.12 |  | 133 | 66.2791 |  |  |  | 0.85477
67 | 1.82 | 4.06 |  | 134 | 70.5426 |  |  |  | 0.84232
67.5 | 1.94 | 4.06 |  | 135 | 75.1938 |  |  |  | 0.84232
68 | 2.05 | 4.06 |  | 136 | 79.4574 |  |  |  | 0.84232
68.5 | 2.17 | 4.06 |  | 137 | 84.1085 |  |  |  | 0.84232
69 | 2.28 | 4.12 |  | 138 | 88.3721 |  |  |  | 0.85477
69.5 | 2.28 | 4.06 |  | 139 | 88.3721 |  |  |  | 0.84232
70 | 2.4 | 4.12 |  | 140 | 93.0233 |  |  |  | 0.85477
70.5 | 2.51 | 4.06 |  | 141 | 97.2868 |  |  |  | 0.84232
71 | 2.51 | 4.12 |  | 142 | 97.2868 |  |  |  | 0.85477
71.5 | 2.63 | 4.12 |  | 143 | 101.938 |  |  |  | 0.85477
72 | 2.63 | 4.06 |  | 144 | 101.938 |  |  |  | 0.84232
72.5 | 2.74 | 4.12 |  | 145 | 106.2016 |  |  |  | 0.85477
73 | 2.74 | 4.06 |  | 146 | 106.2016 |  |  |  | 0.84232
73.5 | 2.85 | 4.12 |  | 147 | 110.4651 |  |  |  | 0.85477
74 | 2.85 | 4.12 |  | 148 | 110.4651 |  |  |  | 0.85477
74.5 | 2.97 | 4.12 |  | 149 | 115.1163 |  |  |  | 0.85477
75 | 2.97 | 4.12 |  | 150 | 115.1163 |  |  |  | 0.85477
75.5 | 2.97 | 4.12 |  | 151 | 115.1163 |  |  |  | 0.85477
76 | 3.08 | 4.12 |  | 152 | 119.3798 |  |  |  | 0.85477
76.5 | 3.08 | 4.12 |  | 153 | 119.3798 |  |  |  | 0.85477
77 | 3.08 | 4.12 |  | 154 | 119.3798 |  |  |  | 0.85477
77.5 | 3.08 | 4.12 |  | 155 | 119.3798 |  |  |  | 0.85477
78 | 3.08 | 4.12 |  | 156 | 119.3798 |  |  |  | 0.85477
78.5 | 3.2 | 4.12 |  | 157 | 124.031 |  |  |  | 0.85477
79 | 3.2 | 4.06 |  | 158 | 124.031 |  |  |  | 0.84232
79.5 | 3.2 | 4.12 |  | 159 | 124.031 |  |  |  | 0.85477
80 | 3.2 | 4.12 |  | 160 | 124.031 |  |  |  | 0.85477
80.5 | 3.31 | 4.12 |  | 161 | 128.2946 |  |  |  | 0.85477
81 | 3.31 | 4.12 |  | 162 | 128.2946 |  |  |  | 0.85477
81.5 | 3.31 | 4.12 |  | 163 | 128.2946 |  |  |  | 0.85477
82 | 3.31 | 4.12 |  | 164 | 128.2946 |  |  |  | 0.85477
82.5 | 3.31 | 4.12 |  | 165 | 128.2946 |  |  |  | 0.85477
83 | 3.31 | 4.12 |  | 166 | 128.2946 |  |  |  | 0.85477
83.5 | 3.31 | 4.12 |  | 167 | 128.2946 |  |  |  | 0.85477
84 | 3.31 | 4.12 |  | 168 | 128.2946 |  |  |  | 0.85477
84.5 | 3.31 | 4.12 |  | 169 | 128.2946 |  |  |  | 0.85477
85 | 3.31 | 4.12 |  | 170 | 128.2946 |  |  |  | 0.85477
85.5 | 3.43 | 4.12 |  | 171 | 132.9457 |  |  |  | 0.85477
86 | 3.43 | 4.12 |  | 172 | 132.9457 |  |  |  | 0.85477
86.5 | 3.43 | 4.12 |  | 173 | 132.9457 |  |  |  | 0.85477
87 | 3.43 | 4.12 |  | 174 | 132.9457 |  |  |  | 0.85477
87.5 | 3.43 | 4.12 |  | 175 | 132.9457 |  |  |  | 0.85477
88 | 3.43 | 4.12 |  | 176 | 132.9457 |  |  |  | 0.85477
88.5 | 3.43 | 4.12 |  | 177 | 132.9457 |  |  |  | 0.85477
89 | 3.43 | 4.12 |  | 178 | 132.9457 |  |  |  | 0.85477
89.5 | 3.43 | 4.12 |  | 179 | 132.9457 |  |  |  | 0.85477
90 | 3.43 | 4.12 |  | 180 | 132.9457 |  |  |  | 0.85477
90.5 | 3.43 | 4.12 |  | 181 | 132.9457 |  |  |  | 0.85477
91 | 3.43 | 4.12 |  | 182 | 132.9457 |  |  |  | 0.85477
91.5 | 3.43 | 4.06 |  | 183 | 132.9457 |  |  |  | 0.84232
92 | 3.43 | 4.12 |  | 184 | 132.9457 |  |  |  | 0.85477
92.5 | 3.43 | 4.12 |  | 185 | 132.9457 |  |  |  | 0.85477
93 | 3.43 | 4.12 |  | 186 | 132.9457 |  |  |  | 0.85477
93.5 | 3.54 | 4.12 |  | 187 | 137.2093 |  |  |  | 0.85477
94 | 3.54 | 4.12 |  | 188 | 137.2093 |  |  |  | 0.85477
94.5 | 3.54 | 4.12 |  | 189 | 137.2093 |  |  |  | 0.85477
95 | 3.54 | 4.12 |  | 190 | 137.2093 |  |  |  | 0.85477
95.5 | 3.54 | 4.06 |  | 191 | 137.2093 |  |  |  | 0.84232
96 | 3.54 | 4.12 |  | 192 | 137.2093 |  |  |  | 0.85477
96.5 | 3.54 | 4.12 |  | 193 | 137.2093 |  |  |  | 0.85477
97 | 3.54 | 4.06 |  | 194 | 137.2093 |  |  |  | 0.84232
97.5 | 3.54 | 4.12 |  | 195 | 137.2093 |  |  |  | 0.85477
98 | 3.54 | 4.12 |  | 196 | 137.2093 |  |  |  | 0.85477
98.5 | 3.54 | 4.12 |  | 197 | 137.2093 |  |  |  | 0.85477
99 | 3.54 | 4.12 |  | 198 | 137.2093 |  |  |  | 0.85477
99.5 | 3.54 | 4.12 |  | 199 | 137.2093 |  |  |  | 0.85477
100 | 3.54 | 4.12 |  | 200 | 137.2093 |  |  |  | 0.85477
100.5 | 3.54 | 4.06 |  | 201 | 137.2093 |  |  |  | 0.84232
101 | 3.54 | 4.12 |  | 202 | 137.2093 |  |  |  | 0.85477
101.5 | 3.54 | 4.12 |  | 203 | 137.2093 |  |  |  | 0.85477
102 | 3.54 | 4.12 |  | 204 | 137.2093 |  |  |  | 0.85477
102.5 | 3.54 | 4.12 |  | 205 | 137.2093 |  |  |  | 0.85477
103 | 3.54 | 4.12 |  | 206 | 137.2093 |  |  |  | 0.85477
103.5 | 3.54 | 4.12 |  | 207 | 137.2093 |  |  |  | 0.85477
104 | 3.54 | 4.12 |  | 208 | 137.2093 |  |  |  | 0.85477
104.5 | 3.54 | 4.12 |  | 209 | 137.2093 |  |  |  | 0.85477
105 | 3.54 | 4.12 |  | 210 | 137.2093 |  |  |  | 0.85477
105.5 | 3.54 | 4.12 |  | 211 | 137.2093 |  |  |  | 0.85477
106 | 3.54 | 4.12 |  | 212 | 137.2093 |  |  |  | 0.85477
106.5 | 3.54 | 4.12 |  | 213 | 137.2093 |  |  |  | 0.85477
107 | 3.54 | 4.12 |  | 214 | 137.2093 |  |  |  | 0.85477
107.5 | 3.54 | 4.12 |  | 215 | 137.2093 |  |  |  | 0.85477
108 | 3.54 | 4.12 |  | 216 | 137.2093 |  |  |  | 0.85477
108.5 | 3.54 | 4.06 |  | 217 | 137.2093 |  |  |  | 0.84232
109 | 3.54 | 4.52 |  | 218 | 137.2093 |  |  |  | 0.93776
109.5 | 3.54 | 4.87 |  | 219 | 137.2093 |  |  |  | 1.0104
110 | 3.66 | 5.61 |  | 220 | 141.8605 |  |  |  | 1.1639
110.5 | 3.77 | 6.07 |  | 221 | 146.124 |  |  |  | 1.2593
111 | 3.89 | 6.3 |  | 222 | 150.7752 |  |  |  | 1.3071
111.5 | 4 | 6.47 |  | 223 | 155.0388 |  |  |  | 1.3423
112 | 4.12 | 6.47 |  | 224 | 159.6899 |  |  |  | 1.3423
112.5 | 4.24 | 6.47 |  | 225 | 164.3411 |  |  |  | 1.3423
113 | 4.35 | 6.47 |  | 226 | 168.6047 |  |  |  | 1.3423
113.5 | 4.35 | 6.47 |  | 227 | 168.6047 |  |  |  | 1.3423
114 | 4.46 | 6.47 |  | 228 | 172.8682 |  |  |  | 1.3423
114.5 | 4.58 | 6.47 |  | 229 | 177.5194 |  |  |  | 1.3423
115 | 4.58 | 6.47 |  | 230 | 177.5194 |  |  |  | 1.3423
115.5 | 4.7 | 6.47 |  | 231 | 182.1705 |  |  |  | 1.3423
116 | 4.7 | 6.47 |  | 232 | 182.1705 |  |  |  | 1.3423
116.5 | 4.81 | 6.47 |  | 233 | 186.4341 |  |  |  | 1.3423
117 | 4.81 | 6.47 |  | 234 | 186.4341 |  |  |  | 1.3423
117.5 | 4.92 | 6.47 |  | 235 | 190.6977 |  |  |  | 1.3423
118 | 4.92 | 6.47 |  | 236 | 190.6977 |  |  |  | 1.3423
118.5 | 5.04 | 6.47 |  | 237 | 195.3488 |  |  |  | 1.3423
119 | 5.04 | 6.47 |  | 238 | 195.3488 |  |  |  | 1.3423
119.5 | 5.04 | 6.47 |  | 239 | 195.3488 |  |  |  | 1.3423
120 | 5.04 | 6.47 |  | 240 | 195.3488 |  |  |  | 1.3423
120.5 | 5.16 | 6.47 |  | 241 | 200 |  |  |  | 1.3423
121 | 5.16 | 6.47 |  | 242 | 200 |  |  |  | 1.3423
121.5 | 5.16 | 6.47 |  | 243 | 200 |  |  |  | 1.3423
122 | 5.27 | 6.47 |  | 244 | 204.2636 |  |  |  | 1.3423
122.5 | 5.27 | 6.47 |  | 245 | 204.2636 |  |  |  | 1.3423
123 | 5.27 | 6.47 |  | 246 | 204.2636 |  |  |  | 1.3423
123.5 | 5.27 | 6.47 |  | 247 | 204.2636 |  |  |  | 1.3423
124 | 5.27 | 6.47 |  | 248 | 204.2636 |  |  |  | 1.3423
124.5 | 5.38 | 6.47 |  | 249 | 208.5271 |  |  |  | 1.3423
125 | 5.38 | 6.47 |  | 250 | 208.5271 |  |  |  | 1.3423
125.5 | 5.38 | 6.47 |  | 251 | 208.5271 |  |  |  | 1.3423
126 | 5.38 | 6.47 |  | 252 | 208.5271 |  |  |  | 1.3423
126.5 | 5.38 | 6.47 |  | 253 | 208.5271 |  |  |  | 1.3423
127 | 5.38 | 6.47 |  | 254 | 208.5271 |  |  |  | 1.3423
127.5 | 5.38 | 6.47 |  | 255 | 208.5271 |  |  |  | 1.3423
128 | 5.5 | 6.47 |  | 256 | 213.1783 |  |  |  | 1.3423
128.5 | 5.5 | 6.47 |  | 257 | 213.1783 |  |  |  | 1.3423
129 | 5.5 | 6.47 |  | 258 | 213.1783 |  |  |  | 1.3423
129.5 | 5.5 | 6.47 |  | 259 | 213.1783 |  |  |  | 1.3423
130 | 5.5 | 6.47 |  | 260 | 213.1783 |  |  |  | 1.3423
130.5 | 5.5 | 6.47 |  | 261 | 213.1783 |  |  |  | 1.3423
131 | 5.5 | 6.47 |  | 262 | 213.1783 |  |  |  | 1.3423
131.5 | 5.5 | 6.47 |  | 263 | 213.1783 |  |  |  | 1.3423
132 | 5.5 | 6.47 |  | 264 | 213.1783 |  |  |  | 1.3423
132.5 | 5.5 | 6.47 |  | 265 | 213.1783 |  |  |  | 1.3423
133 | 5.5 | 6.47 |  | 266 | 213.1783 |  |  |  | 1.3423
133.5 | 5.5 | 6.47 |  | 267 | 213.1783 |  |  |  | 1.3423
134 | 5.5 | 6.47 |  | 268 | 213.1783 |  |  |  | 1.3423
134.5 | 5.5 | 6.47 |  | 269 | 213.1783 |  |  |  | 1.3423
135 | 5.5 | 6.47 |  | 270 | 213.1783 |  |  |  | 1.3423
135.5 | 5.62 | 6.47 |  | 271 | 217.8295 |  |  |  | 1.3423
136 | 5.5 | 6.47 |  | 272 | 213.1783 |  |  |  | 1.3423
136.5 | 5.62 | 6.47 |  | 273 | 217.8295 |  |  |  | 1.3423
137 | 5.62 | 6.47 |  | 274 | 217.8295 |  |  |  | 1.3423
137.5 | 5.62 | 6.47 |  | 275 | 217.8295 |  |  |  | 1.3423
138 | 5.62 | 6.47 |  | 276 | 217.8295 |  |  |  | 1.3423
138.5 | 5.62 | 6.47 |  | 277 | 217.8295 |  |  |  | 1.3423
139 | 5.62 | 6.47 |  | 278 | 217.8295 |  |  |  | 1.3423
139.5 | 5.62 | 6.47 |  | 279 | 217.8295 |  |  |  | 1.3423
140 | 5.62 | 6.47 |  | 280 | 217.8295 |  |  |  | 1.3423
140.5 | 5.62 | 6.47 |  | 281 | 217.8295 |  |  |  | 1.3423
141 | 5.62 | 6.47 |  | 282 | 217.8295 |  |  |  | 1.3423
141.5 | 5.62 | 6.47 |  | 283 | 217.8295 |  |  |  | 1.3423
142 | 5.62 | 6.47 |  | 284 | 217.8295 |  |  |  | 1.3423
142.5 | 5.62 | 6.47 |  | 285 | 217.8295 |  |  |  | 1.3423
143 | 5.62 | 6.47 |  | 286 | 217.8295 |  |  |  | 1.3423
143.5 | 5.62 | 6.47 |  | 287 | 217.8295 |  |  |  | 1.3423
144 | 5.62 | 6.47 |  | 288 | 217.8295 |  |  |  | 1.3423
144.5 | 5.62 | 6.47 |  | 289 | 217.8295 |  |  |  | 1.3423
145 | 5.62 | 6.47 |  | 290 | 217.8295 |  |  |  | 1.3423
145.5 | 5.62 | 6.47 |  | 291 | 217.8295 |  |  |  | 1.3423
146 | 5.62 | 6.47 |  | 292 | 217.8295 |  |  |  | 1.3423
146.5 | 5.62 | 6.47 |  | 293 | 217.8295 |  |  |  | 1.3423
147 | 5.62 | 6.47 |  | 294 | 217.8295 |  |  |  | 1.3423
147.5 | 5.62 | 6.47 |  | 295 | 217.8295 |  |  |  | 1.3423
148 | 5.62 | 6.47 |  | 296 | 217.8295 |  |  |  | 1.3423
148.5 | 5.62 | 6.47 |  | 297 | 217.8295 |  |  |  | 1.3423
149 | 5.62 | 6.47 |  | 298 | 217.8295 |  |  |  | 1.3423
149.5 | 5.62 | 7.28 |  | 299 | 217.8295 |  |  |  | 1.5104
150 | 5.73 | 7.85 |  | 300 | 222.093 |  |  |  | 1.6286
150.5 | 5.84 | 8.31 |  | 301 | 226.3566 |  |  |  | 1.7241
151 | 5.96 | 8.54 |  | 302 | 231.0078 |  |  |  | 1.7718
151.5 | 6.08 | 8.77 |  | 303 | 235.6589 |  |  |  | 1.8195
152 | 6.08 | 8.65 |  | 304 | 235.6589 |  |  |  | 1.7946
152.5 | 6.19 | 8.71 |  | 305 | 239.9225 |  |  |  | 1.8071
153 | 6.3 | 8.71 |  | 306 | 244.186 |  |  |  | 1.8071
153.5 | 6.42 | 8.71 |  | 307 | 248.8372 |  |  |  | 1.8071
154 | 6.42 | 8.71 |  | 308 | 248.8372 |  |  |  | 1.8071
154.5 | 6.54 | 8.71 |  | 309 | 253.4884 |  |  |  | 1.8071
155 | 6.65 | 8.71 |  | 310 | 257.7519 |  |  |  | 1.8071
155.5 | 6.65 | 8.71 |  | 311 | 257.7519 |  |  |  | 1.8071
156 | 6.76 | 8.71 |  | 312 | 262.0155 |  |  |  | 1.8071
156.5 | 6.76 | 8.71 |  | 313 | 262.0155 |  |  |  | 1.8071
157 | 6.88 | 8.71 |  | 314 | 266.6667 |  |  |  | 1.8071
157.5 | 6.88 | 8.71 |  | 315 | 266.6667 |  |  |  | 1.8071
158 | 6.88 | 8.71 |  | 316 | 266.6667 |  |  |  | 1.8071
158.5 | 7 | 8.71 |  | 317 | 271.3178 |  |  |  | 1.8071
159 | 7 | 8.71 |  | 318 | 271.3178 |  |  |  | 1.8071
159.5 | 7 | 8.71 |  | 319 | 271.3178 |  |  |  | 1.8071
160 | 7.11 | 8.71 |  | 320 | 275.5814 |  |  |  | 1.8071
160.5 | 7.11 | 8.71 |  | 321 | 275.5814 |  |  |  | 1.8071
161 | 7.11 | 8.71 |  | 322 | 275.5814 |  |  |  | 1.8071
161.5 | 7.22 | 8.71 |  | 323 | 279.845 |  |  |  | 1.8071
162 | 7.22 | 8.71 |  | 324 | 279.845 |  |  |  | 1.8071
162.5 | 7.22 | 8.71 |  | 325 | 279.845 |  |  |  | 1.8071
163 | 7.22 | 8.71 |  | 326 | 279.845 |  |  |  | 1.8071
163.5 | 7.22 | 8.71 |  | 327 | 279.845 |  |  |  | 1.8071
164 | 7.34 | 8.71 |  | 328 | 284.4961 |  |  |  | 1.8071
164.5 | 7.34 | 8.71 |  | 329 | 284.4961 |  |  |  | 1.8071
165 | 7.34 | 8.71 |  | 330 | 284.4961 |  |  |  | 1.8071
165.5 | 7.34 | 8.71 |  | 331 | 284.4961 |  |  |  | 1.8071
166 | 7.34 | 8.71 |  | 332 | 284.4961 |  |  |  | 1.8071
166.5 | 7.34 | 8.71 |  | 333 | 284.4961 |  |  |  | 1.8071
167 | 7.34 | 8.71 |  | 334 | 284.4961 |  |  |  | 1.8071
167.5 | 7.34 | 8.71 |  | 335 | 284.4961 |  |  |  | 1.8071
168 | 7.46 | 8.71 |  | 336 | 289.1473 |  |  |  | 1.8071
168.5 | 7.46 | 8.71 |  | 337 | 289.1473 |  |  |  | 1.8071
169 | 7.46 | 8.71 |  | 338 | 289.1473 |  |  |  | 1.8071
169.5 | 7.46 | 8.71 |  | 339 | 289.1473 |  |  |  | 1.8071
170 | 7.46 | 8.71 |  | 340 | 289.1473 |  |  |  | 1.8071
170.5 | 7.46 | 8.71 |  | 341 | 289.1473 |  |  |  | 1.8071
171 | 7.46 | 8.71 |  | 342 | 289.1473 |  |  |  | 1.8071
171.5 | 7.46 | 8.71 |  | 343 | 289.1473 |  |  |  | 1.8071
172 | 7.46 | 8.71 |  | 344 | 289.1473 |  |  |  | 1.8071
172.5 | 7.46 | 8.71 |  | 345 | 289.1473 |  |  |  | 1.8071
173 | 7.46 | 8.71 |  | 346 | 289.1473 |  |  |  | 1.8071
173.5 | 7.46 | 8.71 |  | 347 | 289.1473 |  |  |  | 1.8071
174 | 7.46 | 8.71 |  | 348 | 289.1473 |  |  |  | 1.8071
174.5 | 7.46 | 8.71 |  | 349 | 289.1473 |  |  |  | 1.8071
175 | 7.46 | 8.71 |  | 350 | 289.1473 |  |  |  | 1.8071
175.5 | 7.57 | 8.71 |  | 351 | 293.4109 |  |  |  | 1.8071
176 | 7.57 | 8.71 |  | 352 | 293.4109 |  |  |  | 1.8071
176.5 | 7.57 | 8.71 |  | 353 | 293.4109 |  |  |  | 1.8071
177 | 7.57 | 8.71 |  | 354 | 293.4109 |  |  |  | 1.8071
177.5 | 7.57 | 8.71 |  | 355 | 293.4109 |  |  |  | 1.8071
178 | 7.57 | 8.71 |  | 356 | 293.4109 |  |  |  | 1.8071
178.5 | 7.57 | 8.71 |  | 357 | 293.4109 |  |  |  | 1.8071
179 | 7.57 | 8.71 |  | 358 | 293.4109 |  |  |  | 1.8071
179.5 | 7.57 | 8.71 |  | 359 | 293.4109 |  |  |  | 1.8071
180 | 7.57 | 8.71 |  | 360 | 293.4109 |  |  |  | 1.8071
180.5 | 7.57 | 8.71 |  | 361 | 293.4109 |  |  |  | 1.8071
181 | 7.57 | 8.71 |  | 362 | 293.4109 |  |  |  | 1.8071
181.5 | 7.57 | 8.71 |  | 363 | 293.4109 |  |  |  | 1.8071
182 | 7.57 | 8.71 |  | 364 | 293.4109 |  |  |  | 1.8071
182.5 | 7.57 | 8.71 |  | 365 | 293.4109 |  |  |  | 1.8071
183 | 7.57 | 8.71 |  | 366 | 293.4109 |  |  |  | 1.8071
183.5 | 7.57 | 8.71 |  | 367 | 293.4109 |  |  |  | 1.8071
184 | 7.57 | 8.71 |  | 368 | 293.4109 |  |  |  | 1.8071
184.5 | 7.57 | 8.71 |  | 369 | 293.4109 |  |  |  | 1.8071
185 | 7.57 | 8.71 |  | 370 | 293.4109 |  |  |  | 1.8071
185.5 | 7.57 | 8.71 |  | 371 | 293.4109 |  |  |  | 1.8071
186 | 7.57 | 8.71 |  | 372 | 293.4109 |  |  |  | 1.8071
186.5 | 7.57 | 8.71 |  | 373 | 293.4109 |  |  |  | 1.8071
187 | 7.57 | 8.71 |  | 374 | 293.4109 |  |  |  | 1.8071
187.5 | 7.57 | 8.71 |  | 375 | 293.4109 |  |  |  | 1.8071
188 | 7.57 | 8.71 |  | 376 | 293.4109 |  |  |  | 1.8071
188.5 | 7.57 | 8.71 |  | 377 | 293.4109 |  |  |  | 1.8071
189 | 7.57 | 8.71 |  | 378 | 293.4109 |  |  |  | 1.8071
189.5 | 7.57 | 8.71 |  | 379 | 293.4109 |  |  |  | 1.8071
190 | 7.57 | 8.71 |  | 380 | 293.4109 |  |  |  | 1.8071
190.5 | 7.57 | 8.71 |  | 381 | 293.4109 |  |  |  | 1.8071
191 | 7.57 | 9.17 |  | 382 | 293.4109 |  |  |  | 1.9025
191.5 | 7.68 | 10.03 |  | 383 | 297.6744 |  |  |  | 2.0809
192 | 7.8 | 10.84 |  | 384 | 302.3256 |  |  |  | 2.249
192.5 | 7.92 | 11.29 |  | 385 | 306.9767 |  |  |  | 2.3423
193 | 8.03 | 11.18 |  | 386 | 311.2403 |  |  |  | 2.3195
193.5 | 8.14 | 11.18 |  | 387 | 315.5039 |  |  |  | 2.3195
194 | 8.26 | 11.18 |  | 388 | 320.155 |  |  |  | 2.3195
194.5 | 8.38 | 11.18 |  | 389 | 324.8062 |  |  |  | 2.3195
195 | 8.38 | 11.18 |  | 390 | 324.8062 |  |  |  | 2.3195
195.5 | 8.49 | 11.18 |  | 391 | 329.0698 |  |  |  | 2.3195
196 | 8.61 | 11.18 |  | 392 | 333.7209 |  |  |  | 2.3195
196.5 | 8.61 | 11.18 |  | 393 | 333.7209 |  |  |  | 2.3195
197 | 8.72 | 11.18 |  | 394 | 337.9845 |  |  |  | 2.3195
197.5 | 8.84 | 11.18 |  | 395 | 342.6357 |  |  |  | 2.3195
198 | 8.84 | 11.18 |  | 396 | 342.6357 |  |  |  | 2.3195
198.5 | 8.95 | 11.18 |  | 397 | 346.8992 |  |  |  | 2.3195
199 | 8.95 | 11.18 |  | 398 | 346.8992 |  |  |  | 2.3195
199.5 | 8.95 | 11.18 |  | 399 | 346.8992 |  |  |  | 2.3195
200 | 9.06 | 11.18 |  | 400 | 351.1628 |  |  |  | 2.3195
200.5 | 9.06 | 11.18 |  | 401 | 351.1628 |  |  |  | 2.3195
201 | 9.18 | 11.18 |  | 402 | 355.814 |  |  |  | 2.3195
201.5 | 9.18 | 11.18 |  | 403 | 355.814 |  |  |  | 2.3195
202 | 9.18 | 11.18 |  | 404 | 355.814 |  |  |  | 2.3195
202.5 | 9.18 | 11.18 |  | 405 | 355.814 |  |  |  | 2.3195
203 | 9.29 | 11.18 |  | 406 | 360.0775 |  |  |  | 2.3195
203.5 | 9.29 | 11.18 |  | 407 | 360.0775 |  |  |  | 2.3195
204 | 9.29 | 11.18 |  | 408 | 360.0775 |  |  |  | 2.3195
204.5 | 9.29 | 11.18 |  | 409 | 360.0775 |  |  |  | 2.3195
205 | 9.41 | 11.18 |  | 410 | 364.7287 |  |  |  | 2.3195
205.5 | 9.41 | 11.18 |  | 411 | 364.7287 |  |  |  | 2.3195
206 | 9.41 | 11.18 |  | 412 | 364.7287 |  |  |  | 2.3195
206.5 | 9.41 | 11.18 |  | 413 | 364.7287 |  |  |  | 2.3195
207 | 9.41 | 11.18 |  | 414 | 364.7287 |  |  |  | 2.3195
207.5 | 9.41 | 11.18 |  | 415 | 364.7287 |  |  |  | 2.3195
208 | 9.53 | 11.18 |  | 416 | 369.3798 |  |  |  | 2.3195
208.5 | 9.53 | 11.18 |  | 417 | 369.3798 |  |  |  | 2.3195
209 | 9.53 | 11.18 |  | 418 | 369.3798 |  |  |  | 2.3195
209.5 | 9.53 | 11.18 |  | 419 | 369.3798 |  |  |  | 2.3195
210 | 9.53 | 11.18 |  | 420 | 369.3798 |  |  |  | 2.3195
210.5 | 9.53 | 11.18 |  | 421 | 369.3798 |  |  |  | 2.3195
211 | 9.53 | 11.18 |  | 422 | 369.3798 |  |  |  | 2.3195
211.5 | 9.53 | 11.18 |  | 423 | 369.3798 |  |  |  | 2.3195
212 | 9.53 | 11.18 |  | 424 | 369.3798 |  |  |  | 2.3195
212.5 | 9.64 | 11.18 |  | 425 | 373.6434 |  |  |  | 2.3195
213 | 9.64 | 11.18 |  | 426 | 373.6434 |  |  |  | 2.3195
213.5 | 9.64 | 11.18 |  | 427 | 373.6434 |  |  |  | 2.3195
214 | 9.64 | 11.18 |  | 428 | 373.6434 |  |  |  | 2.3195
214.5 | 9.64 | 11.18 |  | 429 | 373.6434 |  |  |  | 2.3195
215 | 9.64 | 11.18 |  | 430 | 373.6434 |  |  |  | 2.3195
215.5 | 9.64 | 11.18 |  | 431 | 373.6434 |  |  |  | 2.3195
216 | 9.64 | 11.18 |  | 432 | 373.6434 |  |  |  | 2.3195
216.5 | 9.64 | 11.18 |  | 433 | 373.6434 |  |  |  | 2.3195
217 | 9.64 | 11.18 |  | 434 | 373.6434 |  |  |  | 2.3195
217.5 | 9.64 | 11.18 |  | 435 | 373.6434 |  |  |  | 2.3195
218 | 9.64 | 11.18 |  | 436 | 373.6434 |  |  |  | 2.3195
218.5 | 9.64 | 11.18 |  | 437 | 373.6434 |  |  |  | 2.3195
219 | 9.64 | 11.18 |  | 438 | 373.6434 |  |  |  | 2.3195
219.5 | 9.64 | 11.18 |  | 439 | 373.6434 |  |  |  | 2.3195
220 | 9.64 | 11.18 |  | 440 | 373.6434 |  |  |  | 2.3195
220.5 | 9.64 | 11.18 |  | 441 | 373.6434 |  |  |  | 2.3195
221 | 9.64 | 11.18 |  | 442 | 373.6434 |  |  |  | 2.3195
221.5 | 9.64 | 11.18 |  | 443 | 373.6434 |  |  |  | 2.3195
222 | 9.64 | 11.18 |  | 444 | 373.6434 |  |  |  | 2.3195
222.5 | 9.64 | 11.18 |  | 445 | 373.6434 |  |  |  | 2.3195
223 | 9.64 | 11.18 |  | 446 | 373.6434 |  |  |  | 2.3195
223.5 | 9.64 | 11.18 |  | 447 | 373.6434 |  |  |  | 2.3195
224 | 9.64 | 11.18 |  | 448 | 373.6434 |  |  |  | 2.3195
224.5 | 9.64 | 11.18 |  | 449 | 373.6434 |  |  |  | 2.3195
225 | 9.76 | 11.18 |  | 450 | 378.2946 |  |  |  | 2.3195
225.5 | 9.76 | 11.18 |  | 451 | 378.2946 |  |  |  | 2.3195
226 | 9.76 | 11.18 |  | 452 | 378.2946 |  |  |  | 2.3195
226.5 | 9.76 | 11.18 |  | 453 | 378.2946 |  |  |  | 2.3195
227 | 9.76 | 11.18 |  | 454 | 378.2946 |  |  |  | 2.3195
227.5 | 9.76 | 11.18 |  | 455 | 378.2946 |  |  |  | 2.3195
228 | 9.87 | 11.18 |  | 456 | 382.5581 |  |  |  | 2.3195
228.5 | 9.87 | 11.18 |  | 457 | 382.5581 |  |  |  | 2.3195
229 | 9.76 | 11.18 |  | 458 | 378.2946 |  |  |  | 2.3195
229.5 | 9.76 | 11.18 |  | 459 | 378.2946 |  |  |  | 2.3195
230 | 9.76 | 11.18 |  | 460 | 378.2946 |  |  |  | 2.3195
230.5 | 9.76 | 11.18 |  | 461 | 378.2946 |  |  |  | 2.3195
231 | 9.76 | 11.18 |  | 462 | 378.2946 |  |  |  | 2.3195
231.5 | 9.76 | 11.18 |  | 463 | 378.2946 |  |  |  | 2.3195
232 | 9.76 | 11.18 |  | 464 | 378.2946 |  |  |  | 2.3195
232.5 | 9.76 | 11.18 |  | 465 | 378.2946 |  |  |  | 2.3195
233 | 9.76 | 11.18 |  | 466 | 378.2946 |  |  |  | 2.3195
233.5 | 9.76 | 11.18 |  | 467 | 378.2946 |  |  |  | 2.3195
234 | 9.76 | 11.18 |  | 468 | 378.2946 |  |  |  | 2.3195
234.5 | 9.76 | 11.18 |  | 469 | 378.2946 |  |  |  | 2.3195
235 | 9.76 | 11.18 |  | 470 | 378.2946 |  |  |  | 2.3195
235.5 | 9.76 | 11.24 |  | 471 | 378.2946 |  |  |  | 2.332
236 | 9.76 | 12.04 |  | 472 | 378.2946 |  |  |  | 2.4979
236.5 | 9.87 | 12.1 |  | 473 | 382.5581 |  |  |  | 2.5104
237 | 9.87 | 12.1 |  | 474 | 382.5581 |  |  |  | 2.5104
237.5 | 9.87 | 12.1 |  | 475 | 382.5581 |  |  |  | 2.5104
238 | 9.98 | 12.1 |  | 476 | 386.8217 |  |  |  | 2.5104
238.5 | 9.98 | 12.1 |  | 477 | 386.8217 |  |  |  | 2.5104
239 | 9.98 | 12.1 |  | 478 | 386.8217 |  |  |  | 2.5104
239.5 | 9.98 | 12.1 |  | 479 | 386.8217 |  |  |  | 2.5104
240 | 10.1 | 12.1 |  | 480 | 391.4729 |  |  |  | 2.5104
240.5 | 10.1 | 12.1 |  | 481 | 391.4729 |  |  |  | 2.5104
241 | 10.1 | 12.1 |  | 482 | 391.4729 |  |  |  | 2.5104
241.5 | 10.1 | 12.1 |  | 483 | 391.4729 |  |  |  | 2.5104
242 | 10.1 | 12.1 |  | 484 | 391.4729 |  |  |  | 2.5104
242.5 | 10.21 | 12.1 |  | 485 | 395.7364 |  |  |  | 2.5104
243 | 10.21 | 12.04 |  | 486 | 395.7364 |  |  |  | 2.4979
243.5 | 10.21 | 12.1 |  | 487 | 395.7364 |  |  |  | 2.5104
244 | 10.21 | 12.1 |  | 488 | 395.7364 |  |  |  | 2.5104
244.5 | 10.21 | 12.1 |  | 489 | 395.7364 |  |  |  | 2.5104
245 | 10.21 | 12.1 |  | 490 | 395.7364 |  |  |  | 2.5104
245.5 | 10.21 | 12.04 |  | 491 | 395.7364 |  |  |  | 2.4979
246 | 10.21 | 12.1 |  | 492 | 395.7364 |  |  |  | 2.5104
246.5 | 10.33 | 12.1 |  | 493 | 400.3876 |  |  |  | 2.5104
247 | 10.33 | 12.04 |  | 494 | 400.3876 |  |  |  | 2.4979
247.5 | 10.33 | 12.1 |  | 495 | 400.3876 |  |  |  | 2.5104
248 | 10.33 | 12.04 |  | 496 | 400.3876 |  |  |  | 2.4979
248.5 | 10.33 | 12.1 |  | 497 | 400.3876 |  |  |  | 2.5104
249 | 10.33 | 12.04 |  | 498 | 400.3876 |  |  |  | 2.4979
249.5 | 10.33 | 12.1 |  | 499 | 400.3876 |  |  |  | 2.5104
250 | 10.33 | 12.04 |  | 500 | 400.3876 |  |  |  | 2.4979
250.5 | 10.33 | 12.1 |  | 501 | 400.3876 |  |  |  | 2.5104
251 | 10.33 | 12.1 |  | 502 | 400.3876 |  |  |  | 2.5104
251.5 | 10.33 | 12.1 |  | 503 | 400.3876 |  |  |  | 2.5104
252 | 10.33 | 12.1 |  | 504 | 400.3876 |  |  |  | 2.5104
252.5 | 10.33 | 12.1 |  | 505 | 400.3876 |  |  |  | 2.5104
253 | 10.33 | 12.1 |  | 506 | 400.3876 |  |  |  | 2.5104
253.5 | 10.33 | 12.1 |  | 507 | 400.3876 |  |  |  | 2.5104
254 | 10.33 | 12.1 |  | 508 | 400.3876 |  |  |  | 2.5104
254.5 | 10.33 | 12.1 |  | 509 | 400.3876 |  |  |  | 2.5104
255 | 10.33 | 12.1 |  | 510 | 400.3876 |  |  |  | 2.5104
255.5 | 10.45 | 12.1 |  | 511 | 405.0388 |  |  |  | 2.5104
256 | 10.45 | 12.1 |  | 512 | 405.0388 |  |  |  | 2.5104
256.5 | 10.45 | 12.1 |  | 513 | 405.0388 |  |  |  | 2.5104
257 | 10.45 | 12.1 |  | 514 | 405.0388 |  |  |  | 2.5104
257.5 | 10.45 | 12.1 |  | 515 | 405.0388 |  |  |  | 2.5104
258 | 10.45 | 12.1 |  | 516 | 405.0388 |  |  |  | 2.5104
258.5 | 10.45 | 12.1 |  | 517 | 405.0388 |  |  |  | 2.5104
259 | 10.45 | 12.1 |  | 518 | 405.0388 |  |  |  | 2.5104
259.5 | 10.45 | 12.1 |  | 519 | 405.0388 |  |  |  | 2.5104
260 | 10.45 | 12.1 |  | 520 | 405.0388 |  |  |  | 2.5104
260.5 | 10.45 | 12.04 |  | 521 | 405.0388 |  |  |  | 2.4979
261 | 10.45 | 12.1 |  | 522 | 405.0388 |  |  |  | 2.5104
261.5 | 10.45 | 12.1 |  | 523 | 405.0388 |  |  |  | 2.5104
262 | 10.45 | 11.87 |  | 524 | 405.0388 |  |  |  | 2.4627
262.5 | 10.45 | 12.1 |  | 525 | 405.0388 |  |  |  | 2.5104
263 | 10.45 | 12.1 |  | 526 | 405.0388 |  |  |  | 2.5104
263.5 | 10.45 | 12.1 |  | 527 | 405.0388 |  |  |  | 2.5104
264 | 10.45 | 12.1 |  | 528 | 405.0388 |  |  |  | 2.5104
264.5 | 10.45 | 12.1 |  | 529 | 405.0388 |  |  |  | 2.5104
265 | 10.45 | 12.1 |  | 530 | 405.0388 |  |  |  | 2.5104
265.5 | 10.45 | 12.1 |  | 531 | 405.0388 |  |  |  | 2.5104
266 | 10.45 | 12.1 |  | 532 | 405.0388 |  |  |  | 2.5104
266.5 | 10.45 | 12.1 |  | 533 | 405.0388 |  |  |  | 2.5104
267 | 10.45 | 12.1 |  | 534 | 405.0388 |  |  |  | 2.5104
267.5 | 10.45 | 12.1 |  | 535 | 405.0388 |  |  |  | 2.5104
268 | 10.45 | 12.1 |  | 536 | 405.0388 |  |  |  | 2.5104
268.5 | 10.45 | 12.1 |  | 537 | 405.0388 |  |  |  | 2.5104
269 | 10.45 | 12.1 |  | 538 | 405.0388 |  |  |  | 2.5104
269.5 | 10.45 | 12.1 |  | 539 | 405.0388 |  |  |  | 2.5104
270 | 10.45 | 12.1 |  | 540 | 405.0388 |  |  |  | 2.5104
270.5 | 10.45 | 12.1 |  | 541 | 405.0388 |  |  |  | 2.5104
271 | 10.45 | 12.1 |  | 542 | 405.0388 |  |  |  | 2.5104
271.5 | 10.45 | 12.1 |  | 543 | 405.0388 |  |  |  | 2.5104
272 | 10.45 | 12.1 |  | 544 | 405.0388 |  |  |  | 2.5104
272.5 | 10.45 | 12.1 |  | 545 | 405.0388 |  |  |  | 2.5104
273 | 10.45 | 12.04 |  | 546 | 405.0388 |  |  |  | 2.4979
273.5 | 10.45 | 12.1 |  | 547 | 405.0388 |  |  |  | 2.5104
274 | 10.45 | 12.1 |  | 548 | 405.0388 |  |  |  | 2.5104
274.5 | 10.45 | 12.04 |  | 549 | 405.0388 |  |  |  | 2.4979
275 | 10.45 | 12.1 |  | 550 | 405.0388 |  |  |  | 2.5104
275.5 | 10.45 | 12.1 |  | 551 | 405.0388 |  |  |  | 2.5104
276 | 10.45 | 12.1 |  | 552 | 405.0388 |  |  |  | 2.5104
276.5 | 10.45 | 12.1 |  | 553 | 405.0388 |  |  |  | 2.5104
277 | 10.45 | 12.1 |  | 554 | 405.0388 |  |  |  | 2.5104
277.5 | 10.45 | 12.1 |  | 555 | 405.0388 |  |  |  | 2.5104
278 | 10.45 | 12.1 |  | 556 | 405.0388 |  |  |  | 2.5104
278.5 | 10.45 | 12.1 |  | 557 | 405.0388 |  |  |  | 2.5104
279 | 10.45 | 12.1 |  | 558 | 405.0388 |  |  |  | 2.5104
279.5 | 10.45 | 12.04 |  | 559 | 405.0388 |  |  |  | 2.4979
280 | 10.45 | 12.1 |  | 560 | 405.0388 |  |  |  | 2.5104
280.5 | 10.45 | 11.93 |  | 561 | 405.0388 |  |  |  | 2.4751
281 | 10.45 | 12.04 |  | 562 | 405.0388 |  |  |  | 2.4979
281.5 | 10.45 | 11.87 |  | 563 | 405.0388 |  |  |  | 2.4627
282 | 10.45 | 12.1 |  | 564 | 405.0388 |  |  |  | 2.5104
282.5 | 10.45 | 12.1 |  | 565 | 405.0388 |  |  |  | 2.5104
283 | 10.45 | 12.1 |  | 566 | 405.0388 |  |  |  | 2.5104
283.5 | 10.45 | 12.1 |  | 567 | 405.0388 |  |  |  | 2.5104
284 | 10.45 | 12.1 |  | 568 | 405.0388 |  |  |  | 2.5104
284.5 | 10.45 | 12.04 |  | 569 | 405.0388 |  |  |  | 2.4979
285 | 10.45 | 12.1 |  | 570 | 405.0388 |  |  |  | 2.5104
285.5 | 10.45 | 12.1 |  | 571 | 405.0388 |  |  |  | 2.5104
286 | 10.45 | 12.1 |  | 572 | 405.0388 |  |  |  | 2.5104
286.5 | 10.45 | 12.1 |  | 573 | 405.0388 |  |  |  | 2.5104
287 | 10.45 | 12.1 |  | 574 | 405.0388 |  |  |  | 2.5104
287.5 | 10.45 | 12.1 |  | 575 | 405.0388 |  |  |  | 2.5104
288 | 10.45 | 12.1 |  | 576 | 405.0388 |  |  |  | 2.5104
288.5 | 10.45 | 12.1 |  | 577 | 405.0388 |  |  |  | 2.5104
289 | 10.45 | 12.1 |  | 578 | 405.0388 |  |  |  | 2.5104
289.5 | 10.45 | 12.1 |  | 579 | 405.0388 |  |  |  | 2.5104
290 | 10.45 | 12.1 |  | 580 | 405.0388 |  |  |  | 2.5104
290.5 | 10.45 | 12.1 |  | 581 | 405.0388 |  |  |  | 2.5104
291 | 10.45 | 12.1 |  | 582 | 405.0388 |  |  |  | 2.5104
291.5 | 10.45 | 12.1 |  | 583 | 405.0388 |  |  |  | 2.5104
292 | 10.45 | 12.1 |  | 584 | 405.0388 |  |  |  | 2.5104
292.5 | 10.45 | 12.1 |  | 585 | 405.0388 |  |  |  | 2.5104
293 | 10.45 | 12.1 |  | 586 | 405.0388 |  |  |  | 2.5104
293.5 | 10.45 | 12.1 |  | 587 | 405.0388 |  |  |  | 2.5104
294 | 10.45 | 12.04 |  | 588 | 405.0388 |  |  |  | 2.4979
294.5 | 10.45 | 12.1 |  | 589 | 405.0388 |  |  |  | 2.5104
295 | 10.45 | 12.1 |  | 590 | 405.0388 |  |  |  | 2.5104
295.5 | 10.45 | 12.1 |  | 591 | 405.0388 |  |  |  | 2.5104
296 | 10.45 | 12.1 |  | 592 | 405.0388 |  |  |  | 2.5104
296.5 | 10.45 | 12.1 |  | 593 | 405.0388 |  |  |  | 2.5104
297 | 10.45 | 12.1 |  | 594 | 405.0388 |  |  |  | 2.5104
297.5 | 10.45 | 12.1 |  | 595 | 405.0388 |  |  |  | 2.5104
298 | 10.45 | 12.1 |  | 596 | 405.0388 |  |  |  | 2.5104
298.5 | 10.45 | 12.1 |  | 597 | 405.0388 |  |  |  | 2.5104
299 | 10.45 | 11.81 |  | 598 | 405.0388 |  |  |  | 2.4502
299.5 | 10.45 | 12.1 |  | 599 | 405.0388 |  |  |  | 2.5104
300 | 10.45 | 12.1 |  | 600 | 405.0388 |  |  |  | 2.5104
300.5 | 10.45 | 12.04 |  | 601 | 405.0388 |  |  |  | 2.4979
301 | 10.45 | 12.1 |  | 602 | 405.0388 |  |  |  | 2.5104
301.5 | 10.45 | 12.1 |  | 603 | 405.0388 |  |  |  | 2.5104
302 | 10.45 | 12.1 |  | 604 | 405.0388 |  |  |  | 2.5104
302.5 | 10.45 | 12.1 |  | 605 | 405.0388 |  |  |  | 2.5104
303 | 10.45 | 12.1 |  | 606 | 405.0388 |  |  |  | 2.5104
303.5 | 10.45 | 12.1 |  | 607 | 405.0388 |  |  |  | 2.5104
304 | 10.45 | 12.1 |  | 608 | 405.0388 |  |  |  | 2.5104
304.5 | 10.45 | 12.1 |  | 609 | 405.0388 |  |  |  | 2.5104
305 | 10.45 | 11.93 |  | 610 | 405.0388 |  |  |  | 2.4751
305.5 | 10.45 | 11.64 |  | 611 | 405.0388 |  |  |  | 2.4149
306 | 10.45 | 12.04 |  | 612 | 405.0388 |  |  |  | 2.4979
306.5 | 10.45 | 12.1 |  | 613 | 405.0388 |  |  |  | 2.5104
307 | 10.45 | 11.81 |  | 614 | 405.0388 |  |  |  | 2.4502
307.5 | 10.45 | 12.1 |  | 615 | 405.0388 |  |  |  | 2.5104
308 | 10.45 | 12.1 |  | 616 | 405.0388 |  |  |  | 2.5104
308.5 | 10.45 | 12.1 |  | 617 | 405.0388 |  |  |  | 2.5104
309 | 10.45 | 12.04 |  | 618 | 405.0388 |  |  |  | 2.4979
309.5 | 10.45 | 12.1 |  | 619 | 405.0388 |  |  |  | 2.5104
310 | 10.45 | 12.1 |  | 620 | 405.0388 |  |  |  | 2.5104
310.5 | 10.45 | 11.75 |  | 621 | 405.0388 |  |  |  | 2.4378
311 | 10.45 | 11.87 |  | 622 | 405.0388 |  |  |  | 2.4627
311.5 | 10.45 | 12.1 |  | 623 | 405.0388 |  |  |  | 2.5104
312 | 10.45 | 12.04 |  | 624 | 405.0388 |  |  |  | 2.4979
312.5 | 10.45 | 12.1 |  | 625 | 405.0388 |  |  |  | 2.5104
313 | 10.45 | 12.1 |  | 626 | 405.0388 |  |  |  | 2.5104
313.5 | 10.45 | 12.1 |  | 627 | 405.0388 |  |  |  | 2.5104
314 | 10.45 | 12.1 |  | 628 | 405.0388 |  |  |  | 2.5104
314.5 | 10.45 | 11.64 |  | 629 | 405.0388 |  |  |  | 2.4149
315 | 10.45 | 12.1 |  | 630 | 405.0388 |  |  |  | 2.5104
315.5 | 10.45 | 11.75 |  | 631 | 405.0388 |  |  |  | 2.4378
316 | 10.45 | 12.1 |  | 632 | 405.0388 |  |  |  | 2.5104
316.5 | 10.45 | 12.1 |  | 633 | 405.0388 |  |  |  | 2.5104
317 | 10.45 | 12.1 |  | 634 | 405.0388 |  |  |  | 2.5104
317.5 | 10.45 | 12.1 |  | 635 | 405.0388 |  |  |  | 2.5104
318 | 10.45 | 11.75 |  | 636 | 405.0388 |  |  |  | 2.4378
318.5 | 10.45 | 11.58 |  | 637 | 405.0388 |  |  |  | 2.4025
319 | 10.45 | 11.93 |  | 638 | 405.0388 |  |  |  | 2.4751
319.5 | 10.45 | 11.98 |  | 639 | 405.0388 |  |  |  | 2.4855
320 | 10.45 | 12.1 |  | 640 | 405.0388 |  |  |  | 2.5104
320.5 | 10.45 | 12.04 |  | 641 | 405.0388 |  |  |  | 2.4979
321 | 10.45 | 11.58 |  | 642 | 405.0388 |  |  |  | 2.4025
321.5 | 10.45 | 12.1 |  | 643 | 405.0388 |  |  |  | 2.5104
322 | 10.45 | 12.1 |  | 644 | 405.0388 |  |  |  | 2.5104
322.5 | 10.45 | 12.1 |  | 645 | 405.0388 |  |  |  | 2.5104
323 | 10.45 | 12.1 |  | 646 | 405.0388 |  |  |  | 2.5104
323.5 | 10.45 | 12.1 |  | 647 | 405.0388 |  |  |  | 2.5104
324 | 10.45 | 12.04 |  | 648 | 405.0388 |  |  |  | 2.4979
324.5 | 10.45 | 12.04 |  | 649 | 405.0388 |  |  |  | 2.4979
325 | 10.45 | 11.47 |  | 650 | 405.0388 |  |  |  | 2.3797
325.5 | 10.45 | 12.1 |  | 651 | 405.0388 |  |  |  | 2.5104
326 | 10.45 | 12.04 |  | 652 | 405.0388 |  |  |  | 2.4979
326.5 | 10.45 | 11.93 |  | 653 | 405.0388 |  |  |  | 2.4751
327 | 10.45 | 12.1 |  | 654 | 405.0388 |  |  |  | 2.5104
327.5 | 10.45 | 11.35 |  | 655 | 405.0388 |  |  |  | 2.3548
328 | 10.45 | 12.1 |  | 656 | 405.0388 |  |  |  | 2.5104
328.5 | 10.45 | 11.93 |  | 657 | 405.0388 |  |  |  | 2.4751
329 | 10.45 | 12.1 |  | 658 | 405.0388 |  |  |  | 2.5104
329.5 | 10.45 | 11.81 |  | 659 | 405.0388 |  |  |  | 2.4502
330 | 10.45 | 12.1 |  | 660 | 405.0388 |  |  |  | 2.5104
330.5 | 10.45 | 12.1 |  | 661 | 405.0388 |  |  |  | 2.5104
331 | 10.45 | 12.1 |  | 662 | 405.0388 |  |  |  | 2.5104
331.5 | 10.45 | 11.75 |  | 663 | 405.0388 |  |  |  | 2.4378
332 | 10.45 | 12.1 |  | 664 | 405.0388 |  |  |  | 2.5104
332.5 | 10.45 | 12.1 |  | 665 | 405.0388 |  |  |  | 2.5104
333 | 10.45 | 12.04 |  | 666 | 405.0388 |  |  |  | 2.4979
333.5 | 10.45 | 12.1 |  | 667 | 405.0388 |  |  |  | 2.5104
334 | 10.45 | 11.47 |  | 668 | 405.0388 |  |  |  | 2.3797
334.5 | 10.45 | 12.04 |  | 669 | 405.0388 |  |  |  | 2.4979
335 | 10.45 | 11.87 |  | 670 | 405.0388 |  |  |  | 2.4627
335.5 | 10.45 | 12.04 |  | 671 | 405.0388 |  |  |  | 2.4979
336 | 10.45 | 12.1 |  | 672 | 405.0388 |  |  |  | 2.5104
336.5 | 10.45 | 12.1 |  | 673 | 405.0388 |  |  |  | 2.5104
337 | 10.45 | 12.04 |  | 674 | 405.0388 |  |  |  | 2.4979
337.5 | 10.45 | 12.1 |  | 675 | 405.0388 |  |  |  | 2.5104
338 | 10.45 | 12.1 |  | 676 | 405.0388 |  |  |  | 2.5104
338.5 | 10.45 | 12.04 |  | 677 | 405.0388 |  |  |  | 2.4979
339 | 10.45 | 12.04 |  | 678 | 405.0388 |  |  |  | 2.4979
339.5 | 10.45 | 12.04 |  | 679 | 405.0388 |  |  |  | 2.4979
340 | 10.45 | 12.04 |  | 680 | 405.0388 |  |  |  | 2.4979
340.5 | 10.45 | 10.89 |  | 681 | 405.0388 |  |  |  | 2.2593
341 | 10.45 | 12.1 |  | 682 | 405.0388 |  |  |  | 2.5104
341.5 | 10.45 | 11.98 |  | 683 | 405.0388 |  |  |  | 2.4855
342 | 10.45 | 12.1 |  | 684 | 405.0388 |  |  |  | 2.5104
342.5 | 10.45 | 12.1 |  | 685 | 405.0388 |  |  |  | 2.5104
343 | 10.45 | 12.1 |  | 686 | 405.0388 |  |  |  | 2.5104
343.5 | 10.45 | 12.1 |  | 687 | 405.0388 |  |  |  | 2.5104
344 | 10.45 | 12.1 |  | 688 | 405.0388 |  |  |  | 2.5104
344.5 | 10.45 | 11.81 |  | 689 | 405.0388 |  |  |  | 2.4502
345 | 10.45 | 11.98 |  | 690 | 405.0388 |  |  |  | 2.4855
345.5 | 10.45 | 12.1 |  | 691 | 405.0388 |  |  |  | 2.5104
346 | 10.45 | 11.87 |  | 692 | 405.0388 |  |  |  | 2.4627
346.5 | 10.45 | 12.1 |  | 693 | 405.0388 |  |  |  | 2.5104
347 | 10.45 | 11.41 |  | 694 | 405.0388 |  |  |  | 2.3672
347.5 | 10.45 | 12.1 |  | 695 | 405.0388 |  |  |  | 2.5104
348 | 10.45 | 12.1 |  | 696 | 405.0388 |  |  |  | 2.5104
348.5 | 10.45 | 12.1 |  | 697 | 405.0388 |  |  |  | 2.5104
349 | 10.45 | 11.47 |  | 698 | 405.0388 |  |  |  | 2.3797
349.5 | 10.45 | 12.1 |  | 699 | 405.0388 |  |  |  | 2.5104
350 | 10.45 | 12.1 |  | 700 | 405.0388 |  |  |  | 2.5104
350.5 | 10.45 | 11.64 |  | 701 | 405.0388 |  |  |  | 2.4149
351 | 10.45 | 11.81 |  | 702 | 405.0388 |  |  |  | 2.4502
351.5 | 10.45 | 12.1 |  | 703 | 405.0388 |  |  |  | 2.5104
352 | 10.45 | 12.1 |  | 704 | 405.0388 |  |  |  | 2.5104
352.5 | 10.45 | 12.04 |  | 705 | 405.0388 |  |  |  | 2.4979
353 | 10.45 | 12.04 |  | 706 | 405.0388 |  |  |  | 2.4979
353.5 | 10.45 | 11.58 |  | 707 | 405.0388 |  |  |  | 2.4025
354 | 10.45 | 12.1 |  | 708 | 405.0388 |  |  |  | 2.5104
354.5 | 10.45 | 12.04 |  | 709 | 405.0388 |  |  |  | 2.4979
355 | 10.45 | 12.04 |  | 710 | 405.0388 |  |  |  | 2.4979
355.5 | 10.45 | 12.1 |  | 711 | 405.0388 |  |  |  | 2.5104
356 | 10.45 | 12.04 |  | 712 | 405.0388 |  |  |  | 2.4979
356.5 | 10.45 | 12.1 |  | 713 | 405.0388 |  |  |  | 2.5104
357 | 10.45 | 12.1 |  | 714 | 405.0388 |  |  |  | 2.5104
357.5 | 10.45 | 12.04 |  | 715 | 405.0388 |  |  |  | 2.4979
358 | 10.45 | 11.81 |  | 716 | 405.0388 |  |  |  | 2.4502
358.5 | 10.45 | 11.47 |  | 717 | 405.0388 |  |  |  | 2.3797
359 | 10.45 | 11.93 |  | 718 | 405.0388 |  |  |  | 2.4751
359.5 | 10.45 | 12.1 |  | 719 | 405.0388 |  |  |  | 2.5104
360 | 10.45 | 11.7 |  | 720 | 405.0388 |  |  |  | 2.4274
360.5 | 10.45 | 12.1 |  | 721 | 405.0388 |  |  |  | 2.5104
361 | 10.45 | 12.1 |  | 722 | 405.0388 |  |  |  | 2.5104
361.5 | 10.45 | 12.04 |  | 723 | 405.0388 |  |  |  | 2.4979
362 | 10.45 | 11.81 |  | 724 | 405.0388 |  |  |  | 2.4502
362.5 | 10.45 | 12.1 |  | 725 | 405.0388 |  |  |  | 2.5104
363 | 10.45 | 11.41 |  | 726 | 405.0388 |  |  |  | 2.3672
363.5 | 10.45 | 12.04 |  | 727 | 405.0388 |  |  |  | 2.4979
364 | 10.45 | 12.1 |  | 728 | 405.0388 |  |  |  | 2.5104
364.5 | 10.45 | 12.04 |  | 729 | 405.0388 |  |  |  | 2.4979
365 | 10.45 | 12.04 |  | 730 | 405.0388 |  |  |  | 2.4979
365.5 | 10.45 | 11.47 |  | 731 | 405.0388 |  |  |  | 2.3797
366 | 10.45 | 12.1 |  | 732 | 405.0388 |  |  |  | 2.5104
366.5 | 10.45 | 12.1 |  | 733 | 405.0388 |  |  |  | 2.5104
367 | 10.45 | 11.98 |  | 734 | 405.0388 |  |  |  | 2.4855
367.5 | 10.45 | 11.52 |  | 735 | 405.0388 |  |  |  | 2.39
368 | 10.45 | 12.1 |  | 736 | 405.0388 |  |  |  | 2.5104
368.5 | 10.45 | 11.58 |  | 737 | 405.0388 |  |  |  | 2.4025
369 | 10.45 | 12.04 |  | 738 | 405.0388 |  |  |  | 2.4979
369.5 | 10.45 | 12.1 |  | 739 | 405.0388 |  |  |  | 2.5104
370 | 10.45 | 11.93 |  | 740 | 405.0388 |  |  |  | 2.4751
370.5 | 10.45 | 12.1 |  | 741 | 405.0388 |  |  |  | 2.5104
371 | 10.45 | 12.1 |  | 742 | 405.0388 |  |  |  | 2.5104
371.5 | 10.45 | 12.1 |  | 743 | 405.0388 |  |  |  | 2.5104
372 | 10.45 | 12.1 |  | 744 | 405.0388 |  |  |  | 2.5104
372.5 | 10.45 | 12.1 |  | 745 | 405.0388 |  |  |  | 2.5104
373 | 10.45 | 12.1 |  | 746 | 405.0388 |  |  |  | 2.5104
373.5 | 10.45 | 12.1 |  | 747 | 405.0388 |  |  |  | 2.5104
374 | 10.45 | 12.1 |  | 748 | 405.0388 |  |  |  | 2.5104
374.5 | 10.45 | 12.1 |  | 749 | 405.0388 |  |  |  | 2.5104
375 | 10.45 | 12.04 |  | 750 | 405.0388 |  |  |  | 2.4979
375.5 | 10.45 | 12.1 |  | 751 | 405.0388 |  |  |  | 2.5104
376 | 10.45 | 12.1 |  | 752 | 405.0388 |  |  |  | 2.5104
376.5 | 10.45 | 11.98 |  | 753 | 405.0388 |  |  |  | 2.4855
377 | 10.45 | 12.1 |  | 754 | 405.0388 |  |  |  | 2.5104
377.5 | 10.45 | 12.04 |  | 755 | 405.0388 |  |  |  | 2.4979
378 | 10.45 | 12.1 |  | 756 | 405.0388 |  |  |  | 2.5104
378.5 | 10.45 | 12.1 |  | 757 | 405.0388 |  |  |  | 2.5104
379 | 10.45 | 12.1 |  | 758 | 405.0388 |  |  |  | 2.5104
379.5 | 10.45 | 12.1 |  | 759 | 405.0388 |  |  |  | 2.5104
380 | 10.45 | 12.1 |  | 760 | 405.0388 |  |  |  | 2.5104
380.5 | 10.45 | 12.1 |  | 761 | 405.0388 |  |  |  | 2.5104
381 | 10.45 | 12.04 |  | 762 | 405.0388 |  |  |  | 2.4979
381.5 | 10.45 | 12.1 |  | 763 | 405.0388 |  |  |  | 2.5104
382 | 10.45 | 12.1 |  | 764 | 405.0388 |  |  |  | 2.5104
382.5 | 10.45 | 12.1 |  | 765 | 405.0388 |  |  |  | 2.5104
383 | 10.45 | 12.1 |  | 766 | 405.0388 |  |  |  | 2.5104
383.5 | 10.45 | 12.1 |  | 767 | 405.0388 |  |  |  | 2.5104
384 | 10.45 | 12.1 |  | 768 | 405.0388 |  |  |  | 2.5104
384.5 | 10.45 | 12.1 |  | 769 | 405.0388 |  |  |  | 2.5104
385 | 10.45 | 12.1 |  | 770 | 405.0388 |  |  |  | 2.5104
385.5 | 10.45 | 12.1 |  | 771 | 405.0388 |  |  |  | 2.5104
386 | 10.45 | 12.1 |  | 772 | 405.0388 |  |  |  | 2.5104
386.5 | 10.45 | 11.87 |  | 773 | 405.0388 |  |  |  | 2.4627
387 | 10.45 | 12.04 |  | 774 | 405.0388 |  |  |  | 2.4979
387.5 | 10.45 | 12.04 |  | 775 | 405.0388 |  |  |  | 2.4979
388 | 10.45 | 12.1 |  | 776 | 405.0388 |  |  |  | 2.5104
388.5 | 10.45 | 12.1 |  | 777 | 405.0388 |  |  |  | 2.5104
389 | 10.45 | 12.1 |  | 778 | 405.0388 |  |  |  | 2.5104
389.5 | 10.45 | 12.1 |  | 779 | 405.0388 |  |  |  | 2.5104
390 | 10.45 | 12.04 |  | 780 | 405.0388 |  |  |  | 2.4979
390.5 | 10.45 | 12.1 |  | 781 | 405.0388 |  |  |  | 2.5104
391 | 10.45 | 12.1 |  | 782 | 405.0388 |  |  |  | 2.5104
391.5 | 10.45 | 12.04 |  | 783 | 405.0388 |  |  |  | 2.4979
392 | 10.45 | 12.04 |  | 784 | 405.0388 |  |  |  | 2.4979
392.5 | 10.45 | 12.1 |  | 785 | 405.0388 |  |  |  | 2.5104
393 | 10.45 | 12.1 |  | 786 | 405.0388 |  |  |  | 2.5104
393.5 | 10.45 | 12.1 |  | 787 | 405.0388 |  |  |  | 2.5104
394 | 10.45 | 12.1 |  | 788 | 405.0388 |  |  |  | 2.5104
394.5 | 10.45 | 12.1 |  | 789 | 405.0388 |  |  |  | 2.5104
395 | 10.45 | 11.87 |  | 790 | 405.0388 |  |  |  | 2.4627
395.5 | 10.45 | 12.1 |  | 791 | 405.0388 |  |  |  | 2.5104
396 | 10.45 | 12.1 |  | 792 | 405.0388 |  |  |  | 2.5104
396.5 | 10.45 | 12.04 |  | 793 | 405.0388 |  |  |  | 2.4979
397 | 10.45 | 12.1 |  | 794 | 405.0388 |  |  |  | 2.5104
397.5 | 10.45 | 12.1 |  | 795 | 405.0388 |  |  |  | 2.5104
398 | 10.45 | 12.04 |  | 796 | 405.0388 |  |  |  | 2.4979
398.5 | 10.45 | 12.1 |  | 797 | 405.0388 |  |  |  | 2.5104
399 | 10.45 | 12.04 |  | 798 | 405.0388 |  |  |  | 2.4979
399.5 | 10.45 | 12.04 |  | 799 | 405.0388 |  |  |  | 2.4979
400 | 10.45 | 12.1 |  | 800 | 405.0388 |  |  |  | 2.5104
400.5 | 10.45 | 12.1 |  | 801 | 405.0388 |  |  |  | 2.5104
401 | 10.45 | 12.1 |  | 802 | 405.0388 |  |  |  | 2.5104
401.5 | 10.45 | 12.1 |  | 803 | 405.0388 |  |  |  | 2.5104
402 | 10.45 | 12.1 |  | 804 | 405.0388 |  |  |  | 2.5104
402.5 | 10.45 | 12.1 |  | 805 | 405.0388 |  |  |  | 2.5104
403 | 10.45 | 12.04 |  | 806 | 405.0388 |  |  |  | 2.4979
403.5 | 10.45 | 11.87 |  | 807 | 405.0388 |  |  |  | 2.4627
404 | 10.45 | 12.04 |  | 808 | 405.0388 |  |  |  | 2.4979
404.5 | 10.45 | 12.04 |  | 809 | 405.0388 |  |  |  | 2.4979
405 | 10.45 | 11.75 |  | 810 | 405.0388 |  |  |  | 2.4378
405.5 | 10.45 | 12.1 |  | 811 | 405.0388 |  |  |  | 2.5104
406 | 10.45 | 12.1 |  | 812 | 405.0388 |  |  |  | 2.5104
406.5 | 10.45 | 12.1 |  | 813 | 405.0388 |  |  |  | 2.5104
407 | 10.45 | 12.04 |  | 814 | 405.0388 |  |  |  | 2.4979
407.5 | 10.45 | 12.1 |  | 815 | 405.0388 |  |  |  | 2.5104
408 | 10.45 | 12.04 |  | 816 | 405.0388 |  |  |  | 2.4979
408.5 | 10.45 | 12.04 |  | 817 | 405.0388 |  |  |  | 2.4979
409 | 10.45 | 12.1 |  | 818 | 405.0388 |  |  |  | 2.5104
409.5 | 10.45 | 12.1 |  | 819 | 405.0388 |  |  |  | 2.5104
410 | 10.45 | 12.1 |  | 820 | 405.0388 |  |  |  | 2.5104
410.5 | 10.45 | 12.1 |  | 821 | 405.0388 |  |  |  | 2.5104
411 | 10.45 | 12.1 |  | 822 | 405.0388 |  |  |  | 2.5104
411.5 | 10.45 | 12.04 |  | 823 | 405.0388 |  |  |  | 2.4979
412 | 10.45 | 12.1 |  | 824 | 405.0388 |  |  |  | 2.5104
412.5 | 10.45 | 11.87 |  | 825 | 405.0388 |  |  |  | 2.4627
413 | 10.45 | 12.1 |  | 826 | 405.0388 |  |  |  | 2.5104
413.5 | 10.45 | 11.98 |  | 827 | 405.0388 |  |  |  | 2.4855
414 | 10.45 | 12.1 |  | 828 | 405.0388 |  |  |  | 2.5104
414.5 | 10.45 | 12.1 |  | 829 | 405.0388 |  |  |  | 2.5104
415 | 10.45 | 12.1 |  | 830 | 405.0388 |  |  |  | 2.5104
415.5 | 10.45 | 12.1 |  | 831 | 405.0388 |  |  |  | 2.5104
416 | 10.45 | 12.04 |  | 832 | 405.0388 |  |  |  | 2.4979
416.5 | 10.45 | 11.98 |  | 833 | 405.0388 |  |  |  | 2.4855
417 | 10.45 | 12.1 |  | 834 | 405.0388 |  |  |  | 2.5104
417.5 | 10.45 | 12.04 |  | 835 | 405.0388 |  |  |  | 2.4979
418 | 10.45 | 11.93 |  | 836 | 405.0388 |  |  |  | 2.4751
418.5 | 10.45 | 12.1 |  | 837 | 405.0388 |  |  |  | 2.5104
419 | 10.45 | 12.1 |  | 838 | 405.0388 |  |  |  | 2.5104
419.5 | 10.45 | 12.1 |  | 839 | 405.0388 |  |  |  | 2.5104
420 | 10.45 | 12.1 |  | 840 | 405.0388 |  |  |  | 2.5104
420.5 | 10.45 | 12.1 |  | 841 | 405.0388 |  |  |  | 2.5104
421 | 10.45 | 11.87 |  | 842 | 405.0388 |  |  |  | 2.4627
421.5 | 10.45 | 11.87 |  | 843 | 405.0388 |  |  |  | 2.4627
422 | 10.45 | 12.1 |  | 844 | 405.0388 |  |  |  | 2.5104
422.5 | 10.45 | 12.1 |  | 845 | 405.0388 |  |  |  | 2.5104
423 | 10.45 | 12.1 |  | 846 | 405.0388 |  |  |  | 2.5104
423.5 | 10.45 | 12.04 |  | 847 | 405.0388 |  |  |  | 2.4979
424 | 10.45 | 12.1 |  | 848 | 405.0388 |  |  |  | 2.5104
424.5 | 10.45 | 11.81 |  | 849 | 405.0388 |  |  |  | 2.4502
425 | 10.45 | 12.1 |  | 850 | 405.0388 |  |  |  | 2.5104
425.5 | 10.45 | 11.87 |  | 851 | 405.0388 |  |  |  | 2.4627
426 | 10.45 | 12.04 |  | 852 | 405.0388 |  |  |  | 2.4979
426.5 | 10.45 | 11.7 |  | 853 | 405.0388 |  |  |  | 2.4274
427 | 10.45 | 12.04 |  | 854 | 405.0388 |  |  |  | 2.4979
427.5 | 10.45 | 12.04 |  | 855 | 405.0388 |  |  |  | 2.4979
428 | 10.45 | 12.1 |  | 856 | 405.0388 |  |  |  | 2.5104
428.5 | 10.45 | 12.04 |  | 857 | 405.0388 |  |  |  | 2.4979
429 | 10.45 | 12.1 |  | 858 | 405.0388 |  |  |  | 2.5104
429.5 | 10.45 | 11.81 |  | 859 | 405.0388 |  |  |  | 2.4502
430 | 10.45 | 11.87 |  | 860 | 405.0388 |  |  |  | 2.4627
430.5 | 10.45 | 11.93 |  | 861 | 405.0388 |  |  |  | 2.4751
431 | 10.45 | 12.1 |  | 862 | 405.0388 |  |  |  | 2.5104
431.5 | 10.45 | 12.04 |  | 863 | 405.0388 |  |  |  | 2.4979
432 | 10.56 | 11.93 |  | 864 | 409.3023 |  |  |  | 2.4751
432.5 | 10.45 | 12.1 |  | 865 | 405.0388 |  |  |  | 2.5104
433 | 10.56 | 11.75 |  | 866 | 409.3023 |  |  |  | 2.4378
433.5 | 10.45 | 12.1 |  | 867 | 405.0388 |  |  |  | 2.5104
434 | 10.45 | 12.04 |  | 868 | 405.0388 |  |  |  | 2.4979
434.5 | 10.45 | 11.93 |  | 869 | 405.0388 |  |  |  | 2.4751
435 | 10.45 | 11.52 |  | 870 | 405.0388 |  |  |  | 2.39
435.5 | 10.45 | 12.1 |  | 871 | 405.0388 |  |  |  | 2.5104
436 | 10.56 | 11.47 |  | 872 | 409.3023 |  |  |  | 2.3797
436.5 | 10.45 | 12.1 |  | 873 | 405.0388 |  |  |  | 2.5104
437 | 10.45 | 12.1 |  | 874 | 405.0388 |  |  |  | 2.5104
437.5 | 10.45 | 12.1 |  | 875 | 405.0388 |  |  |  | 2.5104
438 | 10.45 | 12.1 |  | 876 | 405.0388 |  |  |  | 2.5104
438.5 | 10.45 | 11.75 |  | 877 | 405.0388 |  |  |  | 2.4378
439 | 10.45 | 11.52 |  | 878 | 405.0388 |  |  |  | 2.39
439.5 | 10.45 | 11.81 |  | 879 | 405.0388 |  |  |  | 2.4502
440 | 10.45 | 12.04 |  | 880 | 405.0388 |  |  |  | 2.4979
440.5 | 10.45 | 11.75 |  | 881 | 405.0388 |  |  |  | 2.4378
441 | 10.33 | 10.95 |  | 882 | 400.3876 |  |  |  | 2.2718
441.5 | 10.33 | 10.38 |  | 883 | 400.3876 |  |  |  | 2.1535
442 | 10.21 | 10.03 |  | 884 | 395.7364 |  |  |  | 2.0809
442.5 | 10.1 | 9.97 |  | 885 | 391.4729 |  |  |  | 2.0685
443 | 10.1 | 10.09 |  | 886 | 391.4729 |  |  |  | 2.0934
443.5 | 9.98 | 10.09 |  | 887 | 386.8217 |  |  |  | 2.0934
444 | 9.87 | 10.03 |  | 888 | 382.5581 |  |  |  | 2.0809
444.5 | 9.76 | 10.03 |  | 889 | 378.2946 |  |  |  | 2.0809
445 | 9.76 | 10.03 |  | 890 | 378.2946 |  |  |  | 2.0809
445.5 | 9.64 | 10.03 |  | 891 | 373.6434 |  |  |  | 2.0809
446 | 9.64 | 10.09 |  | 892 | 373.6434 |  |  |  | 2.0934
446.5 | 9.53 | 10.03 |  | 893 | 369.3798 |  |  |  | 2.0809
447 | 9.53 | 10.03 |  | 894 | 369.3798 |  |  |  | 2.0809
447.5 | 9.41 | 10.09 |  | 895 | 364.7287 |  |  |  | 2.0934
448 | 9.41 | 10.09 |  | 896 | 364.7287 |  |  |  | 2.0934
448.5 | 9.41 | 10.09 |  | 897 | 364.7287 |  |  |  | 2.0934
449 | 9.29 | 10.03 |  | 898 | 360.0775 |  |  |  | 2.0809
449.5 | 9.29 | 10.09 |  | 899 | 360.0775 |  |  |  | 2.0934
450 | 9.29 | 10.09 |  | 900 | 360.0775 |  |  |  | 2.0934
450.5 | 9.18 | 10.03 |  | 901 | 355.814 |  |  |  | 2.0809
451 | 9.18 | 10.09 |  | 902 | 355.814 |  |  |  | 2.0934
451.5 | 9.18 | 10.03 |  | 903 | 355.814 |  |  |  | 2.0809
452 | 9.18 | 10.03 |  | 904 | 355.814 |  |  |  | 2.0809
452.5 | 9.18 | 10.09 |  | 905 | 355.814 |  |  |  | 2.0934
453 | 9.06 | 10.03 |  | 906 | 351.1628 |  |  |  | 2.0809
453.5 | 9.06 | 10.03 |  | 907 | 351.1628 |  |  |  | 2.0809
454 | 9.06 | 10.03 |  | 908 | 351.1628 |  |  |  | 2.0809
454.5 | 9.06 | 10.03 |  | 909 | 351.1628 |  |  |  | 2.0809
455 | 9.06 | 10.03 |  | 910 | 351.1628 |  |  |  | 2.0809
455.5 | 9.06 | 10.03 |  | 911 | 351.1628 |  |  |  | 2.0809
456 | 8.95 | 10.03 |  | 912 | 346.8992 |  |  |  | 2.0809
456.5 | 8.95 | 10.03 |  | 913 | 346.8992 |  |  |  | 2.0809
457 | 8.95 | 10.03 |  | 914 | 346.8992 |  |  |  | 2.0809
457.5 | 8.95 | 10.03 |  | 915 | 346.8992 |  |  |  | 2.0809
458 | 8.95 | 10.03 |  | 916 | 346.8992 |  |  |  | 2.0809
458.5 | 8.95 | 10.03 |  | 917 | 346.8992 |  |  |  | 2.0809
459 | 8.95 | 10.03 |  | 918 | 346.8992 |  |  |  | 2.0809
459.5 | 8.95 | 10.03 |  | 919 | 346.8992 |  |  |  | 2.0809
460 | 8.95 | 10.03 |  | 920 | 346.8992 |  |  |  | 2.0809
460.5 | 8.95 | 10.03 |  | 921 | 346.8992 |  |  |  | 2.0809
461 | 8.95 | 10.03 |  | 922 | 346.8992 |  |  |  | 2.0809
461.5 | 8.84 | 10.03 |  | 923 | 342.6357 |  |  |  | 2.0809
462 | 8.84 | 10.03 |  | 924 | 342.6357 |  |  |  | 2.0809
462.5 | 8.84 | 10.03 |  | 925 | 342.6357 |  |  |  | 2.0809
463 | 8.84 | 10.03 |  | 926 | 342.6357 |  |  |  | 2.0809
463.5 | 8.84 | 10.03 |  | 927 | 342.6357 |  |  |  | 2.0809
464 | 8.84 | 10.03 |  | 928 | 342.6357 |  |  |  | 2.0809
464.5 | 8.84 | 10.03 |  | 929 | 342.6357 |  |  |  | 2.0809
465 | 8.84 | 10.03 |  | 930 | 342.6357 |  |  |  | 2.0809
465.5 | 8.84 | 10.03 |  | 931 | 342.6357 |  |  |  | 2.0809
466 | 8.84 | 10.03 |  | 932 | 342.6357 |  |  |  | 2.0809
466.5 | 8.84 | 10.03 |  | 933 | 342.6357 |  |  |  | 2.0809
467 | 8.84 | 10.03 |  | 934 | 342.6357 |  |  |  | 2.0809
467.5 | 8.84 | 10.03 |  | 935 | 342.6357 |  |  |  | 2.0809
468 | 8.84 | 10.03 |  | 936 | 342.6357 |  |  |  | 2.0809
468.5 | 8.84 | 10.03 |  | 937 | 342.6357 |  |  |  | 2.0809
469 | 8.84 | 10.03 |  | 938 | 342.6357 |  |  |  | 2.0809
469.5 | 8.84 | 10.03 |  | 939 | 342.6357 |  |  |  | 2.0809
470 | 8.84 | 10.03 |  | 940 | 342.6357 |  |  |  | 2.0809
470.5 | 8.84 | 10.03 |  | 941 | 342.6357 |  |  |  | 2.0809
471 | 8.84 | 10.03 |  | 942 | 342.6357 |  |  |  | 2.0809
471.5 | 8.84 | 10.03 |  | 943 | 342.6357 |  |  |  | 2.0809
472 | 8.84 | 10.03 |  | 944 | 342.6357 |  |  |  | 2.0809
472.5 | 8.84 | 10.03 |  | 945 | 342.6357 |  |  |  | 2.0809
473 | 8.84 | 10.03 |  | 946 | 342.6357 |  |  |  | 2.0809
473.5 | 8.84 | 10.03 |  | 947 | 342.6357 |  |  |  | 2.0809
474 | 8.84 | 10.03 |  | 948 | 342.6357 |  |  |  | 2.0809
474.5 | 8.84 | 10.03 |  | 949 | 342.6357 |  |  |  | 2.0809
475 | 8.84 | 10.03 |  | 950 | 342.6357 |  |  |  | 2.0809
475.5 | 8.84 | 10.03 |  | 951 | 342.6357 |  |  |  | 2.0809
476 | 8.84 | 10.03 |  | 952 | 342.6357 |  |  |  | 2.0809
476.5 | 8.84 | 10.03 |  | 953 | 342.6357 |  |  |  | 2.0809
477 | 8.84 | 10.03 |  | 954 | 342.6357 |  |  |  | 2.0809
477.5 | 8.84 | 10.03 |  | 955 | 342.6357 |  |  |  | 2.0809
478 | 8.84 | 10.03 |  | 956 | 342.6357 |  |  |  | 2.0809
478.5 | 8.84 | 10.03 |  | 957 | 342.6357 |  |  |  | 2.0809
479 | 8.72 | 10.03 |  | 958 | 337.9845 |  |  |  | 2.0809
479.5 | 8.72 | 10.03 |  | 959 | 337.9845 |  |  |  | 2.0809
480 | 8.84 | 10.03 |  | 960 | 342.6357 |  |  |  | 2.0809
480.5 | 8.72 | 10.09 |  | 961 | 337.9845 |  |  |  | 2.0934
481 | 8.84 | 10.09 |  | 962 | 342.6357 |  |  |  | 2.0934
481.5 | 8.72 | 10.09 |  | 963 | 337.9845 |  |  |  | 2.0934
482 | 8.84 | 10.03 |  | 964 | 342.6357 |  |  |  | 2.0809
482.5 | 8.72 | 10.03 |  | 965 | 337.9845 |  |  |  | 2.0809
483 | 8.72 | 10.03 |  | 966 | 337.9845 |  |  |  | 2.0809
483.5 | 8.72 | 10.03 |  | 967 | 337.9845 |  |  |  | 2.0809
484 | 8.72 | 10.03 |  | 968 | 337.9845 |  |  |  | 2.0809
484.5 | 8.72 | 10.03 |  | 969 | 337.9845 |  |  |  | 2.0809
485 | 8.72 | 10.03 |  | 970 | 337.9845 |  |  |  | 2.0809
485.5 | 8.84 | 10.03 |  | 971 | 342.6357 |  |  |  | 2.0809
486 | 8.72 | 10.09 |  | 972 | 337.9845 |  |  |  | 2.0934
486.5 | 8.72 | 10.03 |  | 973 | 337.9845 |  |  |  | 2.0809
487 | 8.72 | 10.03 |  | 974 | 337.9845 |  |  |  | 2.0809
487.5 | 8.72 | 10.03 |  | 975 | 337.9845 |  |  |  | 2.0809
488 | 8.72 | 10.03 |  | 976 | 337.9845 |  |  |  | 2.0809
488.5 | 8.72 | 10.03 |  | 977 | 337.9845 |  |  |  | 2.0809
489 | 8.72 | 10.03 |  | 978 | 337.9845 |  |  |  | 2.0809
489.5 | 8.72 | 10.09 |  | 979 | 337.9845 |  |  |  | 2.0934
490 | 8.72 | 10.03 |  | 980 | 337.9845 |  |  |  | 2.0809
490.5 | 8.72 | 10.03 |  | 981 | 337.9845 |  |  |  | 2.0809
491 | 8.72 | 10.03 |  | 982 | 337.9845 |  |  |  | 2.0809
491.5 | 8.72 | 10.03 |  | 983 | 337.9845 |  |  |  | 2.0809
492 | 8.72 | 10.03 |  | 984 | 337.9845 |  |  |  | 2.0809
492.5 | 8.72 | 10.03 |  | 985 | 337.9845 |  |  |  | 2.0809
493 | 8.72 | 10.03 |  | 986 | 337.9845 |  |  |  | 2.0809
493.5 | 8.72 | 10.03 |  | 987 | 337.9845 |  |  |  | 2.0809
494 | 8.72 | 10.03 |  | 988 | 337.9845 |  |  |  | 2.0809
494.5 | 8.72 | 10.03 |  | 989 | 337.9845 |  |  |  | 2.0809
495 | 8.72 | 10.03 |  | 990 | 337.9845 |  |  |  | 2.0809
495.5 | 8.72 | 10.03 |  | 991 | 337.9845 |  |  |  | 2.0809
496 | 8.72 | 10.03 |  | 992 | 337.9845 |  |  |  | 2.0809
496.5 | 8.72 | 10.03 |  | 993 | 337.9845 |  |  |  | 2.0809
497 | 8.72 | 10.03 |  | 994 | 337.9845 |  |  |  | 2.0809
497.5 | 8.72 | 10.03 |  | 995 | 337.9845 |  |  |  | 2.0809
498 | 8.72 | 10.03 |  | 996 | 337.9845 |  |  |  | 2.0809
498.5 | 8.72 | 9.17 |  | 997 | 337.9845 |  |  |  | 1.9025
499 | 8.72 | 8.48 |  | 998 | 337.9845 |  |  |  | 1.7593
499.5 | 8.61 | 7.91 |  | 999 | 333.7209 |  |  |  | 1.6411
500 | 8.49 | 7.79 |  | 1000 | 329.0698 |  |  |  | 1.6162
500.5 | 8.38 | 7.62 |  | 1001 | 324.8062 |  |  |  | 1.5809
501 | 8.26 | 7.62 |  | 1002 | 320.155 |  |  |  | 1.5809
501.5 | 8.14 | 7.74 |  | 1003 | 315.5039 |  |  |  | 1.6058
502 | 8.03 | 7.74 |  | 1004 | 311.2403 |  |  |  | 1.6058
502.5 | 7.92 | 7.74 |  | 1005 | 306.9767 |  |  |  | 1.6058
503 | 7.92 | 7.74 |  | 1006 | 306.9767 |  |  |  | 1.6058
503.5 | 7.8 | 7.74 |  | 1007 | 302.3256 |  |  |  | 1.6058
504 | 7.8 | 7.74 |  | 1008 | 302.3256 |  |  |  | 1.6058
504.5 | 7.68 | 7.74 |  | 1009 | 297.6744 |  |  |  | 1.6058
505 | 7.57 | 7.74 |  | 1010 | 293.4109 |  |  |  | 1.6058
505.5 | 7.57 | 7.74 |  | 1011 | 293.4109 |  |  |  | 1.6058
506 | 7.46 | 7.74 |  | 1012 | 289.1473 |  |  |  | 1.6058
506.5 | 7.46 | 7.74 |  | 1013 | 289.1473 |  |  |  | 1.6058
507 | 7.46 | 7.74 |  | 1014 | 289.1473 |  |  |  | 1.6058
507.5 | 7.34 | 7.74 |  | 1015 | 284.4961 |  |  |  | 1.6058
508 | 7.34 | 7.74 |  | 1016 | 284.4961 |  |  |  | 1.6058
508.5 | 7.34 | 7.74 |  | 1017 | 284.4961 |  |  |  | 1.6058
509 | 7.22 | 7.74 |  | 1018 | 279.845 |  |  |  | 1.6058
509.5 | 7.22 | 7.74 |  | 1019 | 279.845 |  |  |  | 1.6058
510 | 7.22 | 7.74 |  | 1020 | 279.845 |  |  |  | 1.6058
510.5 | 7.22 | 7.74 |  | 1021 | 279.845 |  |  |  | 1.6058
511 | 7.11 | 7.74 |  | 1022 | 275.5814 |  |  |  | 1.6058
511.5 | 7.11 | 7.74 |  | 1023 | 275.5814 |  |  |  | 1.6058
512 | 7.11 | 7.74 |  | 1024 | 275.5814 |  |  |  | 1.6058
512.5 | 7.11 | 7.74 |  | 1025 | 275.5814 |  |  |  | 1.6058
513 | 7.11 | 7.74 |  | 1026 | 275.5814 |  |  |  | 1.6058
513.5 | 7 | 7.74 |  | 1027 | 271.3178 |  |  |  | 1.6058
514 | 7 | 7.74 |  | 1028 | 271.3178 |  |  |  | 1.6058
514.5 | 7 | 7.74 |  | 1029 | 271.3178 |  |  |  | 1.6058
515 | 7 | 7.74 |  | 1030 | 271.3178 |  |  |  | 1.6058
515.5 | 7 | 7.74 |  | 1031 | 271.3178 |  |  |  | 1.6058
516 | 7 | 7.74 |  | 1032 | 271.3178 |  |  |  | 1.6058
516.5 | 7 | 7.74 |  | 1033 | 271.3178 |  |  |  | 1.6058
517 | 7 | 7.74 |  | 1034 | 271.3178 |  |  |  | 1.6058
517.5 | 7 | 7.74 |  | 1035 | 271.3178 |  |  |  | 1.6058
518 | 6.88 | 7.74 |  | 1036 | 266.6667 |  |  |  | 1.6058
518.5 | 6.88 | 7.74 |  | 1037 | 266.6667 |  |  |  | 1.6058
519 | 6.88 | 7.74 |  | 1038 | 266.6667 |  |  |  | 1.6058
519.5 | 6.88 | 7.74 |  | 1039 | 266.6667 |  |  |  | 1.6058
520 | 6.88 | 7.74 |  | 1040 | 266.6667 |  |  |  | 1.6058
520.5 | 6.88 | 7.74 |  | 1041 | 266.6667 |  |  |  | 1.6058
521 | 6.88 | 7.74 |  | 1042 | 266.6667 |  |  |  | 1.6058
521.5 | 6.88 | 7.74 |  | 1043 | 266.6667 |  |  |  | 1.6058
522 | 6.88 | 7.74 |  | 1044 | 266.6667 |  |  |  | 1.6058
522.5 | 6.88 | 7.74 |  | 1045 | 266.6667 |  |  |  | 1.6058
523 | 6.88 | 7.74 |  | 1046 | 266.6667 |  |  |  | 1.6058
523.5 | 6.88 | 7.74 |  | 1047 | 266.6667 |  |  |  | 1.6058
524 | 6.88 | 7.74 |  | 1048 | 266.6667 |  |  |  | 1.6058
524.5 | 6.88 | 7.74 |  | 1049 | 266.6667 |  |  |  | 1.6058
525 | 6.88 | 7.74 |  | 1050 | 266.6667 |  |  |  | 1.6058
525.5 | 6.76 | 7.74 |  | 1051 | 262.0155 |  |  |  | 1.6058
526 | 6.88 | 7.74 |  | 1052 | 266.6667 |  |  |  | 1.6058
526.5 | 6.76 | 7.74 |  | 1053 | 262.0155 |  |  |  | 1.6058
527 | 6.76 | 7.74 |  | 1054 | 262.0155 |  |  |  | 1.6058
527.5 | 6.76 | 7.74 |  | 1055 | 262.0155 |  |  |  | 1.6058
528 | 6.76 | 7.74 |  | 1056 | 262.0155 |  |  |  | 1.6058
528.5 | 6.76 | 7.74 |  | 1057 | 262.0155 |  |  |  | 1.6058
529 | 6.76 | 7.74 |  | 1058 | 262.0155 |  |  |  | 1.6058
529.5 | 6.76 | 7.74 |  | 1059 | 262.0155 |  |  |  | 1.6058
530 | 6.76 | 7.74 |  | 1060 | 262.0155 |  |  |  | 1.6058
530.5 | 6.76 | 7.74 |  | 1061 | 262.0155 |  |  |  | 1.6058
531 | 6.76 | 7.74 |  | 1062 | 262.0155 |  |  |  | 1.6058
531.5 | 6.76 | 7.74 |  | 1063 | 262.0155 |  |  |  | 1.6058
532 | 6.76 | 7.74 |  | 1064 | 262.0155 |  |  |  | 1.6058
532.5 | 6.76 | 7.74 |  | 1065 | 262.0155 |  |  |  | 1.6058
533 | 6.76 | 7.74 |  | 1066 | 262.0155 |  |  |  | 1.6058
533.5 | 6.76 | 7.74 |  | 1067 | 262.0155 |  |  |  | 1.6058
534 | 6.76 | 7.74 |  | 1068 | 262.0155 |  |  |  | 1.6058
534.5 | 6.76 | 7.74 |  | 1069 | 262.0155 |  |  |  | 1.6058
535 | 6.76 | 7.74 |  | 1070 | 262.0155 |  |  |  | 1.6058
535.5 | 6.76 | 7.74 |  | 1071 | 262.0155 |  |  |  | 1.6058
536 | 6.76 | 7.74 |  | 1072 | 262.0155 |  |  |  | 1.6058
536.5 | 6.76 | 7.74 |  | 1073 | 262.0155 |  |  |  | 1.6058
537 | 6.76 | 7.74 |  | 1074 | 262.0155 |  |  |  | 1.6058
537.5 | 6.76 | 7.74 |  | 1075 | 262.0155 |  |  |  | 1.6058
538 | 6.76 | 7.74 |  | 1076 | 262.0155 |  |  |  | 1.6058
538.5 | 6.76 | 7.74 |  | 1077 | 262.0155 |  |  |  | 1.6058
539 | 6.76 | 7.74 |  | 1078 | 262.0155 |  |  |  | 1.6058
539.5 | 6.76 | 7.74 |  | 1079 | 262.0155 |  |  |  | 1.6058
540 | 6.76 | 7.74 |  | 1080 | 262.0155 |  |  |  | 1.6058
540.5 | 6.76 | 7.74 |  | 1081 | 262.0155 |  |  |  | 1.6058
541 | 6.76 | 7.74 |  | 1082 | 262.0155 |  |  |  | 1.6058
541.5 | 6.76 | 7.74 |  | 1083 | 262.0155 |  |  |  | 1.6058
542 | 6.76 | 7.74 |  | 1084 | 262.0155 |  |  |  | 1.6058
542.5 | 6.76 | 7.74 |  | 1085 | 262.0155 |  |  |  | 1.6058
543 | 6.76 | 7.74 |  | 1086 | 262.0155 |  |  |  | 1.6058
543.5 | 6.76 | 7.74 |  | 1087 | 262.0155 |  |  |  | 1.6058
544 | 6.76 | 7.28 |  | 1088 | 262.0155 |  |  |  | 1.5104
544.5 | 6.65 | 6.42 |  | 1089 | 257.7519 |  |  |  | 1.332
545 | 6.54 | 5.55 |  | 1090 | 253.4884 |  |  |  | 1.1515
545.5 | 6.42 | 5.27 |  | 1091 | 248.8372 |  |  |  | 1.0934
546 | 6.3 | 5.27 |  | 1092 | 244.186 |  |  |  | 1.0934
546.5 | 6.19 | 5.15 |  | 1093 | 239.9225 |  |  |  | 1.0685
547 | 6.08 | 5.21 |  | 1094 | 235.6589 |  |  |  | 1.0809
547.5 | 5.96 | 5.21 |  | 1095 | 231.0078 |  |  |  | 1.0809
548 | 5.84 | 5.21 |  | 1096 | 226.3566 |  |  |  | 1.0809
548.5 | 5.84 | 5.21 |  | 1097 | 226.3566 |  |  |  | 1.0809
549 | 5.73 | 5.21 |  | 1098 | 222.093 |  |  |  | 1.0809
549.5 | 5.62 | 5.21 |  | 1099 | 217.8295 |  |  |  | 1.0809
550 | 5.62 | 5.21 |  | 1100 | 217.8295 |  |  |  | 1.0809
550.5 | 5.5 | 5.21 |  | 1101 | 213.1783 |  |  |  | 1.0809
551 | 5.5 | 5.21 |  | 1102 | 213.1783 |  |  |  | 1.0809
551.5 | 5.38 | 5.21 |  | 1103 | 208.5271 |  |  |  | 1.0809
552 | 5.38 | 5.21 |  | 1104 | 208.5271 |  |  |  | 1.0809
552.5 | 5.27 | 5.21 |  | 1105 | 204.2636 |  |  |  | 1.0809
553 | 5.27 | 5.21 |  | 1106 | 204.2636 |  |  |  | 1.0809
553.5 | 5.16 | 5.21 |  | 1107 | 200 |  |  |  | 1.0809
554 | 5.16 | 5.21 |  | 1108 | 200 |  |  |  | 1.0809
554.5 | 5.16 | 5.21 |  | 1109 | 200 |  |  |  | 1.0809
555 | 5.04 | 5.21 |  | 1110 | 195.3488 |  |  |  | 1.0809
555.5 | 5.04 | 5.21 |  | 1111 | 195.3488 |  |  |  | 1.0809
556 | 5.04 | 5.21 |  | 1112 | 195.3488 |  |  |  | 1.0809
556.5 | 5.04 | 5.21 |  | 1113 | 195.3488 |  |  |  | 1.0809
557 | 4.92 | 5.21 |  | 1114 | 190.6977 |  |  |  | 1.0809
557.5 | 4.92 | 5.21 |  | 1115 | 190.6977 |  |  |  | 1.0809
558 | 4.92 | 5.21 |  | 1116 | 190.6977 |  |  |  | 1.0809
558.5 | 4.92 | 5.21 |  | 1117 | 190.6977 |  |  |  | 1.0809
559 | 4.81 | 5.21 |  | 1118 | 186.4341 |  |  |  | 1.0809
559.5 | 4.81 | 5.21 |  | 1119 | 186.4341 |  |  |  | 1.0809
560 | 4.81 | 5.21 |  | 1120 | 186.4341 |  |  |  | 1.0809
560.5 | 4.81 | 5.21 |  | 1121 | 186.4341 |  |  |  | 1.0809
561 | 4.81 | 5.21 |  | 1122 | 186.4341 |  |  |  | 1.0809
561.5 | 4.81 | 5.21 |  | 1123 | 186.4341 |  |  |  | 1.0809
562 | 4.81 | 5.21 |  | 1124 | 186.4341 |  |  |  | 1.0809
562.5 | 4.7 | 5.21 |  | 1125 | 182.1705 |  |  |  | 1.0809
563 | 4.7 | 5.21 |  | 1126 | 182.1705 |  |  |  | 1.0809
563.5 | 4.7 | 5.21 |  | 1127 | 182.1705 |  |  |  | 1.0809
564 | 4.7 | 5.21 |  | 1128 | 182.1705 |  |  |  | 1.0809
564.5 | 4.7 | 5.21 |  | 1129 | 182.1705 |  |  |  | 1.0809
565 | 4.7 | 5.21 |  | 1130 | 182.1705 |  |  |  | 1.0809
565.5 | 4.7 | 5.21 |  | 1131 | 182.1705 |  |  |  | 1.0809
566 | 4.7 | 5.21 |  | 1132 | 182.1705 |  |  |  | 1.0809
566.5 | 4.7 | 5.21 |  | 1133 | 182.1705 |  |  |  | 1.0809
567 | 4.7 | 5.21 |  | 1134 | 182.1705 |  |  |  | 1.0809
567.5 | 4.7 | 5.21 |  | 1135 | 182.1705 |  |  |  | 1.0809
568 | 4.7 | 5.21 |  | 1136 | 182.1705 |  |  |  | 1.0809
568.5 | 4.7 | 5.21 |  | 1137 | 182.1705 |  |  |  | 1.0809
569 | 4.58 | 5.21 |  | 1138 | 177.5194 |  |  |  | 1.0809
569.5 | 4.58 | 5.21 |  | 1139 | 177.5194 |  |  |  | 1.0809
570 | 4.58 | 5.21 |  | 1140 | 177.5194 |  |  |  | 1.0809
570.5 | 4.58 | 5.21 |  | 1141 | 177.5194 |  |  |  | 1.0809
571 | 4.58 | 5.21 |  | 1142 | 177.5194 |  |  |  | 1.0809
571.5 | 4.58 | 5.21 |  | 1143 | 177.5194 |  |  |  | 1.0809
572 | 4.58 | 5.21 |  | 1144 | 177.5194 |  |  |  | 1.0809
572.5 | 4.58 | 5.21 |  | 1145 | 177.5194 |  |  |  | 1.0809
573 | 4.58 | 5.21 |  | 1146 | 177.5194 |  |  |  | 1.0809
573.5 | 4.58 | 5.21 |  | 1147 | 177.5194 |  |  |  | 1.0809
574 | 4.58 | 5.21 |  | 1148 | 177.5194 |  |  |  | 1.0809
574.5 | 4.58 | 5.21 |  | 1149 | 177.5194 |  |  |  | 1.0809
575 | 4.58 | 5.21 |  | 1150 | 177.5194 |  |  |  | 1.0809
575.5 | 4.58 | 5.21 |  | 1151 | 177.5194 |  |  |  | 1.0809
576 | 4.58 | 5.21 |  | 1152 | 177.5194 |  |  |  | 1.0809
576.5 | 4.58 | 5.21 |  | 1153 | 177.5194 |  |  |  | 1.0809
577 | 4.58 | 5.21 |  | 1154 | 177.5194 |  |  |  | 1.0809
577.5 | 4.58 | 5.21 |  | 1155 | 177.5194 |  |  |  | 1.0809
578 | 4.58 | 5.21 |  | 1156 | 177.5194 |  |  |  | 1.0809
578.5 | 4.58 | 5.21 |  | 1157 | 177.5194 |  |  |  | 1.0809
579 | 4.58 | 5.21 |  | 1158 | 177.5194 |  |  |  | 1.0809
579.5 | 4.58 | 5.21 |  | 1159 | 177.5194 |  |  |  | 1.0809
580 | 4.58 | 5.21 |  | 1160 | 177.5194 |  |  |  | 1.0809
580.5 | 4.58 | 5.21 |  | 1161 | 177.5194 |  |  |  | 1.0809
581 | 4.58 | 5.21 |  | 1162 | 177.5194 |  |  |  | 1.0809
581.5 | 4.58 | 5.21 |  | 1163 | 177.5194 |  |  |  | 1.0809
582 | 4.58 | 5.21 |  | 1164 | 177.5194 |  |  |  | 1.0809
582.5 | 4.58 | 5.21 |  | 1165 | 177.5194 |  |  |  | 1.0809
583 | 4.58 | 5.21 |  | 1166 | 177.5194 |  |  |  | 1.0809
583.5 | 4.58 | 5.21 |  | 1167 | 177.5194 |  |  |  | 1.0809
584 | 4.58 | 5.21 |  | 1168 | 177.5194 |  |  |  | 1.0809
584.5 | 4.58 | 5.21 |  | 1169 | 177.5194 |  |  |  | 1.0809
585 | 4.58 | 5.21 |  | 1170 | 177.5194 |  |  |  | 1.0809
585.5 | 4.58 | 5.21 |  | 1171 | 177.5194 |  |  |  | 1.0809
586 | 4.58 | 5.21 |  | 1172 | 177.5194 |  |  |  | 1.0809
586.5 | 4.58 | 5.21 |  | 1173 | 177.5194 |  |  |  | 1.0809
587 | 4.58 | 5.21 |  | 1174 | 177.5194 |  |  |  | 1.0809
587.5 | 4.58 | 5.21 |  | 1175 | 177.5194 |  |  |  | 1.0809
588 | 4.58 | 5.21 |  | 1176 | 177.5194 |  |  |  | 1.0809
588.5 | 4.58 | 5.21 |  | 1177 | 177.5194 |  |  |  | 1.0809
589 | 4.58 | 5.21 |  | 1178 | 177.5194 |  |  |  | 1.0809
589.5 | 4.58 | 5.21 |  | 1179 | 177.5194 |  |  |  | 1.0809
590 | 4.58 | 5.21 |  | 1180 | 177.5194 |  |  |  | 1.0809
590.5 | 4.58 | 5.21 |  | 1181 | 177.5194 |  |  |  | 1.0809
591 | 4.58 | 5.21 |  | 1182 | 177.5194 |  |  |  | 1.0809
591.5 | 4.58 | 5.21 |  | 1183 | 177.5194 |  |  |  | 1.0809
592 | 4.58 | 5.21 |  | 1184 | 177.5194 |  |  |  | 1.0809
592.5 | 4.58 | 5.21 |  | 1185 | 177.5194 |  |  |  | 1.0809
593 | 4.58 | 5.21 |  | 1186 | 177.5194 |  |  |  | 1.0809
593.5 | 4.58 | 5.21 |  | 1187 | 177.5194 |  |  |  | 1.0809
594 | 4.58 | 5.21 |  | 1188 | 177.5194 |  |  |  | 1.0809
594.5 | 4.58 | 5.21 |  | 1189 | 177.5194 |  |  |  | 1.0809
595 | 4.58 | 5.21 |  | 1190 | 177.5194 |  |  |  | 1.0809
595.5 | 4.58 | 5.21 |  | 1191 | 177.5194 |  |  |  | 1.0809
596 | 4.46 | 4.18 |  | 1192 | 172.8682 |  |  |  | 0.86722
596.5 | 4.46 | 3.26 |  | 1193 | 172.8682 |  |  |  | 0.67635
597 | 4.24 | 2.8 |  | 1194 | 164.3411 |  |  |  | 0.58091
597.5 | 4.12 | 2.74 |  | 1195 | 159.6899 |  |  |  | 0.56846
598 | 4 | 2.63 |  | 1196 | 155.0388 |  |  |  | 0.54564
598.5 | 3.89 | 2.45 |  | 1197 | 150.7752 |  |  |  | 0.5083
599 | 3.77 | 2.45 |  | 1198 | 146.124 |  |  |  | 0.5083
599.5 | 3.66 | 2.51 |  | 1199 | 141.8605 |  |  |  | 0.52075
600 | 3.54 | 2.51 |  | 1200 | 137.2093 |  |  |  | 0.52075
600.5 | 3.54 | 2.51 |  | 1201 | 137.2093 |  |  |  | 0.52075
601 | 3.43 | 2.51 |  | 1202 | 132.9457 |  |  |  | 0.52075
601.5 | 3.31 | 2.51 |  | 1203 | 128.2946 |  |  |  | 0.52075
602 | 3.2 | 2.51 |  | 1204 | 124.031 |  |  |  | 0.52075
602.5 | 3.2 | 2.51 |  | 1205 | 124.031 |  |  |  | 0.52075
603 | 3.08 | 2.51 |  | 1206 | 119.3798 |  |  |  | 0.52075
603.5 | 3.08 | 2.51 |  | 1207 | 119.3798 |  |  |  | 0.52075
604 | 2.97 | 2.51 |  | 1208 | 115.1163 |  |  |  | 0.52075
604.5 | 2.97 | 2.51 |  | 1209 | 115.1163 |  |  |  | 0.52075
605 | 2.85 | 2.45 |  | 1210 | 110.4651 |  |  |  | 0.5083
605.5 | 2.85 | 2.51 |  | 1211 | 110.4651 |  |  |  | 0.52075
606 | 2.85 | 2.45 |  | 1212 | 110.4651 |  |  |  | 0.5083
606.5 | 2.74 | 2.51 |  | 1213 | 106.2016 |  |  |  | 0.52075
607 | 2.74 | 2.45 |  | 1214 | 106.2016 |  |  |  | 0.5083
607.5 | 2.74 | 2.45 |  | 1215 | 106.2016 |  |  |  | 0.5083
608 | 2.63 | 2.45 |  | 1216 | 101.938 |  |  |  | 0.5083
608.5 | 2.63 | 2.45 |  | 1217 | 101.938 |  |  |  | 0.5083
609 | 2.63 | 2.51 |  | 1218 | 101.938 |  |  |  | 0.52075
609.5 | 2.51 | 2.45 |  | 1219 | 97.2868 |  |  |  | 0.5083
610 | 2.51 | 2.45 |  | 1220 | 97.2868 |  |  |  | 0.5083
610.5 | 2.51 | 2.51 |  | 1221 | 97.2868 |  |  |  | 0.52075
611 | 2.51 | 2.51 |  | 1222 | 97.2868 |  |  |  | 0.52075
611.5 | 2.51 | 2.45 |  | 1223 | 97.2868 |  |  |  | 0.5083
612 | 2.51 | 2.45 |  | 1224 | 97.2868 |  |  |  | 0.5083
612.5 | 2.4 | 2.45 |  | 1225 | 93.0233 |  |  |  | 0.5083
613 | 2.4 | 2.45 |  | 1226 | 93.0233 |  |  |  | 0.5083
613.5 | 2.4 | 2.45 |  | 1227 | 93.0233 |  |  |  | 0.5083
614 | 2.4 | 2.45 |  | 1228 | 93.0233 |  |  |  | 0.5083
614.5 | 2.4 | 2.45 |  | 1229 | 93.0233 |  |  |  | 0.5083
615 | 2.4 | 2.45 |  | 1230 | 93.0233 |  |  |  | 0.5083
615.5 | 2.4 | 2.45 |  | 1231 | 93.0233 |  |  |  | 0.5083
616 | 2.28 | 2.45 |  | 1232 | 88.3721 |  |  |  | 0.5083
616.5 | 2.28 | 2.45 |  | 1233 | 88.3721 |  |  |  | 0.5083
617 | 2.28 | 2.45 |  | 1234 | 88.3721 |  |  |  | 0.5083
617.5 | 2.28 | 2.45 |  | 1235 | 88.3721 |  |  |  | 0.5083
618 | 2.28 | 2.51 |  | 1236 | 88.3721 |  |  |  | 0.52075
618.5 | 2.28 | 2.45 |  | 1237 | 88.3721 |  |  |  | 0.5083
619 | 2.28 | 2.45 |  | 1238 | 88.3721 |  |  |  | 0.5083
619.5 | 2.28 | 2.45 |  | 1239 | 88.3721 |  |  |  | 0.5083
620 | 2.28 | 2.45 |  | 1240 | 88.3721 |  |  |  | 0.5083
620.5 | 2.28 | 2.45 |  | 1241 | 88.3721 |  |  |  | 0.5083
621 | 2.28 | 2.51 |  | 1242 | 88.3721 |  |  |  | 0.52075
621.5 | 2.28 | 2.51 |  | 1243 | 88.3721 |  |  |  | 0.52075
622 | 2.28 | 2.45 |  | 1244 | 88.3721 |  |  |  | 0.5083
622.5 | 2.28 | 2.45 |  | 1245 | 88.3721 |  |  |  | 0.5083
623 | 2.28 | 2.45 |  | 1246 | 88.3721 |  |  |  | 0.5083
623.5 | 2.28 | 2.45 |  | 1247 | 88.3721 |  |  |  | 0.5083
624 | 2.28 | 2.45 |  | 1248 | 88.3721 |  |  |  | 0.5083
624.5 | 2.28 | 2.45 |  | 1249 | 88.3721 |  |  |  | 0.5083
625 | 2.28 | 2.45 |  | 1250 | 88.3721 |  |  |  | 0.5083
625.5 | 2.17 | 2.45 |  | 1251 | 84.1085 |  |  |  | 0.5083
626 | 2.17 | 2.45 |  | 1252 | 84.1085 |  |  |  | 0.5083
626.5 | 2.4 | 2.45 |  | 1253 | 93.0233 |  |  |  | 0.5083
627 | 2.17 | 2.45 |  | 1254 | 84.1085 |  |  |  | 0.5083
627.5 | 2.4 | 2.45 |  | 1255 | 93.0233 |  |  |  | 0.5083
628 | 2.4 | 2.45 |  | 1256 | 93.0233 |  |  |  | 0.5083
628.5 | 2.17 | 2.45 |  | 1257 | 84.1085 |  |  |  | 0.5083
629 | 2.17 | 2.51 |  | 1258 | 84.1085 |  |  |  | 0.52075
629.5 | 2.28 | 2.45 |  | 1259 | 88.3721 |  |  |  | 0.5083
630 | 2.17 | 2.45 |  | 1260 | 84.1085 |  |  |  | 0.5083
630.5 | 2.28 | 2.45 |  | 1261 | 88.3721 |  |  |  | 0.5083
631 | 2.17 | 2.45 |  | 1262 | 84.1085 |  |  |  | 0.5083
631.5 | 2.17 | 2.45 |  | 1263 | 84.1085 |  |  |  | 0.5083
632 | 2.28 | 2.45 |  | 1264 | 88.3721 |  |  |  | 0.5083
632.5 | 2.17 | 2.45 |  | 1265 | 84.1085 |  |  |  | 0.5083
633 | 2.17 | 2.45 |  | 1266 | 84.1085 |  |  |  | 0.5083
633.5 | 2.17 | 2.45 |  | 1267 | 84.1085 |  |  |  | 0.5083
634 | 2.17 | 2.45 |  | 1268 | 84.1085 |  |  |  | 0.5083
634.5 | 2.17 | 2.45 |  | 1269 | 84.1085 |  |  |  | 0.5083
635 | 2.17 | 2.51 |  | 1270 | 84.1085 |  |  |  | 0.52075
635.5 | 2.17 | 2.45 |  | 1271 | 84.1085 |  |  |  | 0.5083
636 | 2.17 | 2.45 |  | 1272 | 84.1085 |  |  |  | 0.5083
636.5 | 2.17 | 2.51 |  | 1273 | 84.1085 |  |  |  | 0.52075
637 | 2.17 | 2.45 |  | 1274 | 84.1085 |  |  |  | 0.5083
637.5 | 2.17 | 2.45 |  | 1275 | 84.1085 |  |  |  | 0.5083
638 | 2.17 | 2.51 |  | 1276 | 84.1085 |  |  |  | 0.52075
638.5 | 2.17 | 2.45 |  | 1277 | 84.1085 |  |  |  | 0.5083
639 | 2.17 | 2.45 |  | 1278 | 84.1085 |  |  |  | 0.5083
639.5 | 2.17 | 2.57 |  | 1279 | 84.1085 |  |  |  | 0.5332
640 | 2.17 | 2.45 |  | 1280 | 84.1085 |  |  |  | 0.5083
640.5 | 2.17 | 2.57 |  | 1281 | 84.1085 |  |  |  | 0.5332
641 | 2.17 | 2.51 |  | 1282 | 84.1085 |  |  |  | 0.52075
641.5 | 2.05 | 0.85 |  | 1283 | 79.4574 |  |  |  | 0.17635
642 | 1.94 | 0.56 |  | 1284 | 75.1938 |  |  |  | 0.11618
642.5 | 1.82 | 0.62 |  | 1285 | 70.5426 |  |  |  | 0.12863
643 | 1.82 | 0.56 |  | 1286 | 70.5426 |  |  |  | 0.11618
643.5 | 1.71 | 0.56 |  | 1287 | 66.2791 |  |  |  | 0.11618
644 | 1.59 | 0.56 |  | 1288 | 61.6279 |  |  |  | 0.11618
644.5 | 1.48 | 0 |  | 1289 | 57.3643 |  |  |  | 0
645 | 1.48 | 0.56 |  | 1290 | 57.3643 |  |  |  | 0.11618
645.5 | 1.36 | 0 |  | 1291 | 52.7132 |  |  |  | 0
646 | 1.36 | 0 |  | 1292 | 52.7132 |  |  |  | 0
646.5 | 1.25 | 0 |  | 1293 | 48.4496 |  |  |  | 0
647 | 1.25 | 0 |  | 1294 | 48.4496 |  |  |  | 0
647.5 | 1.13 | 0 |  | 1295 | 43.7984 |  |  |  | 0
648 | 1.13 | 0 |  | 1296 | 43.7984 |  |  |  | 0
648.5 | 1.01 | 0 |  | 1297 | 39.1473 |  |  |  | 0
649 | 1.01 | 0 |  | 1298 | 39.1473 |  |  |  | 0
649.5 | 1.01 | 0 |  | 1299 | 39.1473 |  |  |  | 0
650 | 0 | 0 |  | 1300 | 0 |  |  |  | 0
650.5 | 0 | 0 |  | 1301 | 0 |  |  |  | 0
651 | 0 | 0 |  | 1302 | 0 |  |  |  | 0
651.5 | 0 | 0 |  | 1303 | 0 |  |  |  | 0
652 | 0 | 0 |  | 1304 | 0 |  |  |  | 0
652.5 | 0 | 0 |  | 1305 | 0 |  |  |  | 0
653 | 0 | 0 |  | 1306 | 0 |  |  |  | 0
653.5 | 0 | 0 |  | 1307 | 0 |  |  |  | 0
654 | 0 | 0 |  | 1308 | 0 |  |  |  | 0
654.5 | 0 | 0 |  | 1309 | 0 |  |  |  | 0
655 | 0 | 0 |  | 1310 | 0 |  |  |  | 0
655.5 | 0 | 0 |  | 1311 | 0 |  |  |  | 0
656 | 0 | 0 |  | 1312 | 0 |  |  |  | 0
656.5 | 0 | 0 |  | 1313 | 0 |  |  |  | 0
657 | 0 | 0 |  | 1314 | 0 |  |  |  | 0
657.5 | 0 | 0 |  | 1315 | 0 |  |  |  | 0
658 | 0 | 0 |  | 1316 | 0 |  |  |  | 0
658.5 | 0 | 0 |  | 1317 | 0 |  |  |  | 0
659 | 0 | 0 |  | 1318 | 0 |  |  |  | 0
659.5 | 0 | 0 |  | 1319 | 0 |  |  |  | 0
660 | 0 | 0 |  | 1320 | 0 |  |  |  | 0
660.5 | 0 | 0 |  | 1321 | 0 |  |  |  | 0
661 | 0 | 0 |  | 1322 | 0 |  |  |  | 0
661.5 | 0 | 0 |  | 1323 | 0 |  |  |  | 0
662 | 0 | 0 |  | 1324 | 0 |  |  |  | 0
662.5 | 0 | 0 |  | 1325 | 0 |  |  |  | 0
663 | 0 | 0 |  | 1326 | 0 |  |  |  | 0
663.5 | 0 | 0 |  | 1327 | 0 |  |  |  | 0
664 | 0 | 0 |  | 1328 | 0 |  |  |  | 0
664.5 | 0 | 0 |  | 1329 | 0 |  |  |  | 0
665 | 0 | 0 |  | 1330 | 0 |  |  |  | 0
665.5 | 0 | 0 |  | 1331 | 0 |  |  |  | 0
666 | 0 | 0 |  | 1332 | 0 |  |  |  | 0
666.5 | 0 | 0 |  | 1333 | 0 |  |  |  | 0
667 | 0 | 0 |  | 1334 | 0 |  |  |  | 0
667.5 | 0 | 0 |  | 1335 | 0 |  |  |  | 0
668 | 0 | 0 |  | 1336 | 0 |  |  |  | 0
668.5 | 0 | 0 |  | 1337 | 0 |  |  |  | 0
669 | 0 | 0 |  | 1338 | 0 |  |  |  | 0
669.5 | 0 | 0 |  | 1339 | 0 |  |  |  | 0
670 | 0 | 0 |  | 1340 | 0 |  |  |  | 0
670.5 | 0 | 0 |  | 1341 | 0 |  |  |  | 0
671 | 0 | 0 |  | 1342 | 0 |  |  |  | 0
671.5 | 0 | 0 |  | 1343 | 0 |  |  |  | 0
672 | 0 | 0 |  | 1344 | 0 |  |  |  | 0
672.5 | 0 | 0 |  | 1345 | 0 |  |  |  | 0
673 | 0 | 0 |  | 1346 | 0 |  |  |  | 0
673.5 | 0 | 0 |  | 1347 | 0 |  |  |  | 0
674 | 0 | 0 |  | 1348 | 0 |  |  |  | 0
674.5 | 0 | 0 |  | 1349 | 0 |  |  |  | 0
675 | 0 | 0 |  | 1350 | 0 |  |  |  | 0
675.5 | 0 | 0 |  | 1351 | 0 |  |  |  | 0
676 | 0 | 0 |  | 1352 | 0 |  |  |  | 0
676.5 | 0 | 0 |  | 1353 | 0 |  |  |  | 0
677 | 0 | 0 |  | 1354 | 0 |  |  |  | 0
677.5 | 0 | 0 |  | 1355 | 0 |  |  |  | 0
678 | 0 | 0 |  | 1356 | 0 |  |  |  | 0
678.5 | 0 | 0 |  | 1357 | 0 |  |  |  | 0
679 | 0 | 0 |  | 1358 | 0 |  |  |  | 0
679.5 | 0 | 0 |  | 1359 | 0 |  |  |  | 0
680 | 0 | 0 |  | 1360 | 0 |  |  |  | 0
680.5 | 0 | 0 |  | 1361 | 0 |  |  |  | 0
681 | 0 | 0 |  | 1362 | 0 |  |  |  | 0
681.5 | 0 | 0 |  | 1363 | 0 |  |  |  | 0
682 | 0 | 0 |  | 1364 | 0 |  |  |  | 0
682.5 | 0 | 0 |  | 1365 | 0 |  |  |  | 0
683 | 0 | 0 |  | 1366 | 0 |  |  |  | 0
683.5 | 0 | 0 |  | 1367 | 0 |  |  |  | 0
684 | 0 | 0 |  | 1368 | 0 |  |  |  | 0
684.5 | 0 | 0 |  | 1369 | 0 |  |  |  | 0
685 | 0 | 0 |  | 1370 | 0 |  |  |  | 0
685.5 | 0 | 0 |  | 1371 | 0 |  |  |  | 0
686 | 0 | 0 |  | 1372 | 0 |  |  |  | 0
686.5 | 0 | 0 |  | 1373 | 0 |  |  |  | 0
687 | 0 | 0 |  | 1374 | 0 |  |  |  | 0

## H= const
Współczynnik czasu - kc |  |  |  | Współczynnik temperatury - kt = Dtmax/Umax | [5 empty] | Współczynnik mocy - kp = Pmax/Umax
|  |  |  | Dtmax = | 400 | oC | Umax (kanał1) = |  | 10.32 | V | (odczytane z arkusza- Skokowa dane)
|  |  |  | Pmax = | 2.5 | kW | Umax (kanał4) = |  | 12.05 | V | (odczytane z arkusza- Skokowa dane)
| kc = | 2 | min./s | kt = | 38.7597 | oC/V | kp = | 0.20747 | kW/V
czas, s | Kanał 1, V | Kanał 4, V |  | t, min. | Dt, oC |  | Dtzad., oC |  | P, kW
0.5 | 0 | 0 |  | 1 | 0 |  | 80 |  | 0
1 | 0 | 12.61 |  | 2 | 0 |  | 80 |  | 2.6162
1.5 | 1.13 | 12.04 |  | 3 | 43.7984 |  | 80 |  | 2.4979
2 | 1.71 | 12.04 |  | 4 | 66.2791 |  | 80 |  | 2.4979
2.5 | 2.28 | 12.04 |  | 5 | 88.3721 |  | 80 |  | 2.4979
3 | 2.85 | 12.04 |  | 6 | 110.4651 |  | 80 |  | 2.4979
3.5 | 3.31 | 12.04 |  | 7 | 128.2946 |  | 80 |  | 2.4979
4 | 3.08 | 0 |  | 8 | 119.3798 |  | 80 |  | 0
4.5 | 2.85 | 0 |  | 9 | 110.4651 |  | 80 |  | 0
5 | 2.63 | 0 |  | 10 | 101.938 |  | 80 |  | 0
5.5 | 2.51 | 0 |  | 11 | 97.2868 |  | 80 |  | 0
6 | 2.28 | 0 |  | 12 | 88.3721 |  | 80 |  | 0
6.5 | 2.17 | 0 |  | 13 | 84.1085 |  | 80 |  | 0
7 | 1.94 | 0 |  | 14 | 75.1938 |  | 80 |  | 0
7.5 | 1.82 | 0 |  | 15 | 70.5426 |  | 80 |  | 0
8 | 1.71 | 0 |  | 16 | 66.2791 |  | 80 |  | 0
8.5 | 1.59 | 0 |  | 17 | 61.6279 |  | 80 |  | 0
9 | 1.48 | 0 |  | 18 | 57.3643 |  | 80 |  | 0
9.5 | 1.36 | 0 |  | 19 | 52.7132 |  | 80 |  | 0
10 | 1.25 | 0 |  | 20 | 48.4496 |  | 80 |  | 0
10.5 | 1.25 | 0 |  | 21 | 48.4496 |  | 80 |  | 0
11 | 1.13 | 0 |  | 22 | 43.7984 |  | 80 |  | 0
11.5 | 1.36 | 12.04 |  | 23 | 52.7132 |  | 80 |  | 2.4979
12 | 1.94 | 12.04 |  | 24 | 75.1938 |  | 80 |  | 2.4979
12.5 | 2.51 | 12.04 |  | 25 | 97.2868 |  | 80 |  | 2.4979
13 | 3.08 | 12.04 |  | 26 | 119.3798 |  | 80 |  | 2.4979
13.5 | 3.31 | 0 |  | 27 | 128.2946 |  | 80 |  | 0
14 | 2.97 | 0 |  | 28 | 115.1163 |  | 80 |  | 0
14.5 | 2.74 | 0 |  | 29 | 106.2016 |  | 80 |  | 0
15 | 2.63 | 0 |  | 30 | 101.938 |  | 80 |  | 0
15.5 | 2.4 | 0 |  | 31 | 93.0233 |  | 80 |  | 0
16 | 2.28 | 0 |  | 32 | 88.3721 |  | 80 |  | 0
16.5 | 2.05 | 0 |  | 33 | 79.4574 |  | 80 |  | 0
17 | 1.94 | 0 |  | 34 | 75.1938 |  | 80 |  | 0
17.5 | 1.82 | 0 |  | 35 | 70.5426 |  | 80 |  | 0 |  |  | Odczytać wartości z wykresu czasowego i wpisać do tabeli |  |  | Pojedyńczy cykl składa się z czasu nagrzewania i chłodzenia
18 | 1.71 | 0 |  | 36 | 66.2791 |  | 80 |  | 0
18.5 | 1.59 | 0 |  | 37 | 61.6279 |  | 80 |  | 0 |  |  | L.p. | Histereza rzeczywista | Dti zadana | czas nagrzewania cyklu | czas chłodzenia | czas cyklu
19 | 1.48 | 0 |  | 38 | 57.3643 |  | 80 |  | 0 |  |  | - | Hrzi | Dti | tn-i | tch-i | tci
19.5 | 1.36 | 0 |  | 39 | 52.7132 |  | 80 |  | 0 |  |  | - | oC | oC | min. | min. | min.
20 | 1.25 | 0 |  | 40 | 48.4496 |  | 80 |  | 0 |  |  | 1 | 84 | 80 | 5 | 15 | 20
20.5 | 1.13 | 0 |  | 41 | 43.7984 |  | 80 |  | 0 |  |  | 2 | 84 | 200 | 6 | 6 | 12
21 | 1.13 | 0 |  | 42 | 43.7984 |  | 80 |  | 0 |  |  | 3 | 81 | 320 | 17 | 5 | 22
21.5 | 1.48 | 12.1 |  | 43 | 57.3643 |  | 80 |  | 2.5104 |  |  | Hrz-śr | 83 | - | - | - | -
22 | 2.05 | 12.04 |  | 44 | 79.4574 |  | 80 |  | 2.4979
22.5 | 2.63 | 12.04 |  | 45 | 101.938 |  | 80 |  | 2.4979
23 | 3.2 | 12.04 |  | 46 | 124.031 |  | 80 |  | 2.4979
23.5 | 3.2 | 0 |  | 47 | 124.031 |  | 80 |  | 0
24 | 2.97 | 0 |  | 48 | 115.1163 |  | 80 |  | 0
24.5 | 2.74 | 0 |  | 49 | 106.2016 |  | 80 |  | 0
25 | 2.51 | 0 |  | 50 | 97.2868 |  | 80 |  | 0
25.5 | 2.4 | 0 |  | 51 | 93.0233 |  | 80 |  | 0
26 | 2.17 | 0 |  | 52 | 84.1085 |  | 80 |  | 0
26.5 | 2.05 | 0 |  | 53 | 79.4574 |  | 80 |  | 0
27 | 1.94 | 0 |  | 54 | 75.1938 |  | 80 |  | 0
27.5 | 1.82 | 0 |  | 55 | 70.5426 |  | 80 |  | 0
28 | 1.71 | 0 |  | 56 | 66.2791 |  | 80 |  | 0
28.5 | 1.59 | 0 |  | 57 | 61.6279 |  | 80 |  | 0
29 | 1.48 | 0 |  | 58 | 57.3643 |  | 80 |  | 0
29.5 | 1.36 | 0 |  | 59 | 52.7132 |  | 80 |  | 0
30 | 1.25 | 0 |  | 60 | 48.4496 |  | 80 |  | 0
30.5 | 1.13 | 0 |  | 61 | 43.7984 |  | 80 |  | 0
31 | 1.13 | 0 |  | 62 | 43.7984 |  | 80 |  | 0
31.5 | 1.59 | 12.1 |  | 63 | 61.6279 |  | 80 |  | 2.5104
32 | 2.17 | 12.04 |  | 64 | 84.1085 |  | 200 |  | 2.4979
32.5 | 2.74 | 12.1 |  | 65 | 106.2016 |  | 200 |  | 2.5104
33 | 3.31 | 12.04 |  | 66 | 128.2946 |  | 200 |  | 2.4979
33.5 | 3.77 | 12.04 |  | 67 | 146.124 |  | 200 |  | 2.4979
34 | 4.24 | 12.04 |  | 68 | 164.3411 |  | 200 |  | 2.4979
34.5 | 4.58 | 12.1 |  | 69 | 177.5194 |  | 200 |  | 2.5104
35 | 5.04 | 12.04 |  | 70 | 195.3488 |  | 200 |  | 2.4979
35.5 | 5.38 | 12.1 |  | 71 | 208.5271 |  | 200 |  | 2.5104
36 | 5.73 | 12.04 |  | 72 | 222.093 |  | 200 |  | 2.4979
36.5 | 5.96 | 12.1 |  | 73 | 231.0078 |  | 200 |  | 2.5104
37 | 6.3 | 12.1 |  | 74 | 244.186 |  | 200 |  | 2.5104
37.5 | 6.08 | 0 |  | 75 | 235.6589 |  | 200 |  | 0
38 | 5.62 | 0 |  | 76 | 217.8295 |  | 200 |  | 0
38.5 | 5.27 | 0 |  | 77 | 204.2636 |  | 200 |  | 0
39 | 4.92 | 0 |  | 78 | 190.6977 |  | 200 |  | 0
39.5 | 4.58 | 0 |  | 79 | 177.5194 |  | 200 |  | 0
40 | 4.24 | 0 |  | 80 | 164.3411 |  | 200 |  | 0
40.5 | 4.35 | 12.1 |  | 81 | 168.6047 |  | 200 |  | 2.5104
41 | 4.81 | 12.1 |  | 82 | 186.4341 |  | 200 |  | 2.5104
41.5 | 5.16 | 12.1 |  | 83 | 200 |  | 200 |  | 2.5104
42 | 5.5 | 12.1 |  | 84 | 213.1783 |  | 200 |  | 2.5104
42.5 | 5.84 | 12.1 |  | 85 | 226.3566 |  | 200 |  | 2.5104
43 | 6.19 | 12.1 |  | 86 | 239.9225 |  | 200 |  | 2.5104
43.5 | 6.3 | 0 |  | 87 | 244.186 |  | 200 |  | 0
44 | 5.84 | 0 |  | 88 | 226.3566 |  | 200 |  | 0
44.5 | 5.38 | 0 |  | 89 | 208.5271 |  | 200 |  | 0
45 | 5.04 | 0 |  | 90 | 195.3488 |  | 200 |  | 0
45.5 | 4.7 | 0 |  | 91 | 182.1705 |  | 200 |  | 0
46 | 4.35 | 0 |  | 92 | 168.6047 |  | 200 |  | 0
46.5 | 4.12 | 12.1 |  | 93 | 159.6899 |  | 200 |  | 2.5104
47 | 4.58 | 12.1 |  | 94 | 177.5194 |  | 200 |  | 2.5104
47.5 | 5.04 | 12.1 |  | 95 | 195.3488 |  | 200 |  | 2.5104
48 | 5.38 | 12.1 |  | 96 | 208.5271 |  | 200 |  | 2.5104
48.5 | 5.73 | 12.1 |  | 97 | 222.093 |  | 200 |  | 2.5104
49 | 6.08 | 12.1 |  | 98 | 235.6589 |  | 200 |  | 2.5104
49.5 | 6.3 | 12.1 |  | 99 | 244.186 |  | 200 |  | 2.5104
50 | 6.08 | 0 |  | 100 | 235.6589 |  | 200 |  | 0
50.5 | 5.62 | 0 |  | 101 | 217.8295 |  | 200 |  | 0
51 | 5.16 | 0 |  | 102 | 200 |  | 200 |  | 0
51.5 | 4.81 | 0 |  | 103 | 186.4341 |  | 200 |  | 0
52 | 4.58 | 0 |  | 104 | 177.5194 |  | 200 |  | 0
52.5 | 4.24 | 0 |  | 105 | 164.3411 |  | 200 |  | 0
53 | 4.35 | 12.1 |  | 106 | 168.6047 |  | 200 |  | 2.5104
53.5 | 4.81 | 12.1 |  | 107 | 186.4341 |  | 200 |  | 2.5104
54 | 5.27 | 12.1 |  | 108 | 204.2636 |  | 200 |  | 2.5104
54.5 | 5.62 | 12.1 |  | 109 | 217.8295 |  | 200 |  | 2.5104
55 | 5.96 | 12.1 |  | 110 | 231.0078 |  | 200 |  | 2.5104
55.5 | 6.19 | 12.1 |  | 111 | 239.9225 |  | 200 |  | 2.5104
56 | 6.19 | 0 |  | 112 | 239.9225 |  | 200 |  | 0
56.5 | 5.73 | 0 |  | 113 | 222.093 |  | 200 |  | 0
57 | 5.38 | 0 |  | 114 | 208.5271 |  | 200 |  | 0
57.5 | 5.04 | 0 |  | 115 | 195.3488 |  | 200 |  | 0
58 | 4.7 | 0 |  | 116 | 182.1705 |  | 200 |  | 0
58.5 | 4.35 | 0 |  | 117 | 168.6047 |  | 200 |  | 0
59 | 4.24 | 12.1 |  | 118 | 164.3411 |  | 200 |  | 2.5104
59.5 | 4.7 | 12.1 |  | 119 | 182.1705 |  | 200 |  | 2.5104
60 | 5.04 | 12.1 |  | 120 | 195.3488 |  | 200 |  | 2.5104
60.5 | 5.5 | 12.1 |  | 121 | 213.1783 |  | 320 |  | 2.5104
61 | 5.84 | 12.1 |  | 122 | 226.3566 |  | 320 |  | 2.5104
61.5 | 6.08 | 12.1 |  | 123 | 235.6589 |  | 320 |  | 2.5104
62 | 6.42 | 12.1 |  | 124 | 248.8372 |  | 320 |  | 2.5104
62.5 | 6.65 | 12.1 |  | 125 | 257.7519 |  | 320 |  | 2.5104
63 | 6.88 | 12.1 |  | 126 | 266.6667 |  | 320 |  | 2.5104
63.5 | 7.11 | 12.1 |  | 127 | 275.5814 |  | 320 |  | 2.5104
64 | 7.34 | 12.1 |  | 128 | 284.4961 |  | 320 |  | 2.5104
64.5 | 7.57 | 12.1 |  | 129 | 293.4109 |  | 320 |  | 2.5104
65 | 7.8 | 12.1 |  | 130 | 302.3256 |  | 320 |  | 2.5104
65.5 | 7.92 | 12.1 |  | 131 | 306.9767 |  | 320 |  | 2.5104
66 | 8.14 | 12.1 |  | 132 | 315.5039 |  | 320 |  | 2.5104
66.5 | 8.26 | 12.1 |  | 133 | 320.155 |  | 320 |  | 2.5104
67 | 8.38 | 12.1 |  | 134 | 324.8062 |  | 320 |  | 2.5104
67.5 | 8.49 | 12.1 |  | 135 | 329.0698 |  | 320 |  | 2.5104
68 | 8.61 | 12.1 |  | 136 | 333.7209 |  | 320 |  | 2.5104
68.5 | 8.72 | 12.1 |  | 137 | 337.9845 |  | 320 |  | 2.5104
69 | 8.84 | 12.1 |  | 138 | 342.6357 |  | 320 |  | 2.5104
69.5 | 8.95 | 12.1 |  | 139 | 346.8992 |  | 320 |  | 2.5104
70 | 9.06 | 12.1 |  | 140 | 351.1628 |  | 320 |  | 2.5104
70.5 | 9.18 | 12.1 |  | 141 | 355.814 |  | 320 |  | 2.5104
71 | 9.18 | 12.1 |  | 142 | 355.814 |  | 320 |  | 2.5104
71.5 | 9.29 | 12.1 |  | 143 | 360.0775 |  | 320 |  | 2.5104
72 | 9.41 | 12.1 |  | 144 | 364.7287 |  | 320 |  | 2.5104
72.5 | 9.41 | 12.1 |  | 145 | 364.7287 |  | 320 |  | 2.5104
73 | 9.06 | 0 |  | 146 | 351.1628 |  | 320 |  | 0
73.5 | 8.49 | 0 |  | 147 | 329.0698 |  | 320 |  | 0
74 | 7.8 | 0 |  | 148 | 302.3256 |  | 320 |  | 0
74.5 | 7.34 | 0 |  | 149 | 284.4961 |  | 320 |  | 0
75 | 7.34 | 12.1 |  | 150 | 284.4961 |  | 320 |  | 2.5104
75.5 | 7.57 | 12.1 |  | 151 | 293.4109 |  | 320 |  | 2.5104
76 | 7.8 | 12.1 |  | 152 | 302.3256 |  | 320 |  | 2.5104
76.5 | 7.92 | 12.1 |  | 153 | 306.9767 |  | 320 |  | 2.5104
77 | 8.14 | 12.1 |  | 154 | 315.5039 |  | 320 |  | 2.5104
77.5 | 8.26 | 12.1 |  | 155 | 320.155 |  | 320 |  | 2.5104
78 | 8.38 | 12.1 |  | 156 | 324.8062 |  | 320 |  | 2.5104
78.5 | 8.61 | 12.1 |  | 157 | 333.7209 |  | 320 |  | 2.5104
79 | 8.72 | 12.1 |  | 158 | 337.9845 |  | 320 |  | 2.5104
79.5 | 8.84 | 12.1 |  | 159 | 342.6357 |  | 320 |  | 2.5104
80 | 8.95 | 12.1 |  | 160 | 346.8992 |  | 320 |  | 2.5104
80.5 | 9.06 | 12.1 |  | 161 | 351.1628 |  | 320 |  | 2.5104
81 | 9.06 | 12.1 |  | 162 | 351.1628 |  | 320 |  | 2.5104
81.5 | 9.18 | 12.1 |  | 163 | 355.814 |  | 320 |  | 2.5104
82 | 9.29 | 12.1 |  | 164 | 360.0775 |  | 320 |  | 2.5104
82.5 | 9.41 | 12.1 |  | 165 | 364.7287 |  | 320 |  | 2.5104
83 | 9.41 | 12.1 |  | 166 | 364.7287 |  | 320 |  | 2.5104
83.5 | 9.06 | 0 |  | 167 | 351.1628 |  | 320 |  | 0
84 | 8.49 | 0 |  | 168 | 329.0698 |  | 320 |  | 0
84.5 | 7.92 | 0 |  | 169 | 306.9767 |  | 320 |  | 0
85 | 7.34 | 0 |  | 170 | 284.4961 |  | 320 |  | 0
85.5 | 7.34 | 12.1 |  | 171 | 284.4961 |  | 320 |  | 2.5104
86 | 7.57 | 12.1 |  | 172 | 293.4109 |  | 320 |  | 2.5104
86.5 | 7.8 | 12.1 |  | 173 | 302.3256 |  | 320 |  | 2.5104
87 | 7.92 | 12.1 |  | 174 | 306.9767 |  | 320 |  | 2.5104
87.5 | 8.14 | 12.1 |  | 175 | 315.5039 |  | 320 |  | 2.5104
88 | 8.26 | 12.1 |  | 176 | 320.155 |  | 320 |  | 2.5104
88.5 | 8.49 | 12.1 |  | 177 | 329.0698 |  | 320 |  | 2.5104
89 | 8.61 | 12.1 |  | 178 | 333.7209 |  | 320 |  | 2.5104
89.5 | 8.72 | 12.1 |  | 179 | 337.9845 |  | 320 |  | 2.5104
90 | 8.84 | 12.1 |  | 180 | 342.6357 |  | 320 |  | 2.5104
90.5 | 8.95 | 12.1 |  | 181 | 346.8992 |  | 320 |  | 2.5104
91 | 9.06 | 12.1 |  | 182 | 351.1628 |  | 320 |  | 2.5104
91.5 | 9.18 | 12.1 |  | 183 | 355.814 |  | 320 |  | 2.5104
92 | 9.18 | 12.1 |  | 184 | 355.814 |  | 320 |  | 2.5104
92.5 | 9.29 | 12.1 |  | 185 | 360.0775 |  | 320 |  | 2.5104
93 | 9.41 | 12.1 |  | 186 | 364.7287 |  | 320 |  | 2.5104
93.5 | 9.41 | 12.1 |  | 187 | 364.7287 |  | 320 |  | 2.5104
94 | 9.06 | 0 |  | 188 | 351.1628 |  | 320 |  | 0
94.5 | 8.38 | 0 |  | 189 | 324.8062 |  | 320 |  | 0
95 | 7.8 | 0 |  | 190 | 302.3256 |  | 320 |  | 0
95.5 | 7.34 | 0 |  | 191 | 284.4961 |  | 320 |  | 0
96 | 7.34 | 12.1 |  | 192 | 284.4961 |  | 320 |  | 2.5104
96.5 | 7.57 | 12.1 |  | 193 | 293.4109 |  | 320 |  | 2.5104
97 | 7.8 | 12.1 |  | 194 | 302.3256 |  | 320 |  | 2.5104
97.5 | 8.03 | 12.1 |  | 195 | 311.2403 |  | 320 |  | 2.5104
98 | 8.26 | 12.1 |  | 196 | 320.155 |  | 320 |  | 2.5104
98.5 | 8.26 | 12.1 |  | 197 | 320.155 |  | 320 |  | 2.5104
99 | 8.49 | 12.1 |  | 198 | 329.0698 |  | 320 |  | 2.5104
99.5 | 8.72 | 12.1 |  | 199 | 337.9845 |  | 320 |  | 2.5104
100 | 8.84 | 12.1 |  | 200 | 342.6357 |  | 320 |  | 2.5104
100.5 | 8.84 | 12.1 |  | 201 | 342.6357 |  | 320 |  | 2.5104
101 | 9.06 | 12.1 |  | 202 | 351.1628 |  | 320 |  | 2.5104
101.5 | 9.18 | 12.1 |  | 203 | 355.814 |  | 320 |  | 2.5104
102 | 9.18 | 12.1 |  | 204 | 355.814 |  | 320 |  | 2.5104
102.5 | 9.29 | 12.1 |  | 205 | 360.0775 |  | 320 |  | 2.5104
103 | 9.29 | 12.1 |  | 206 | 360.0775 |  | 320 |  | 2.5104
103.5 | 9.41 | 12.1 |  | 207 | 364.7287 |  | 320 |  | 2.5104
104 | 9.41 | 12.1 |  | 208 | 364.7287 |  | 320 |  | 2.5104
104.5 | 8.84 | 0 |  | 209 | 342.6357 |  | 320 |  | 0
105 | 8.26 | 0 |  | 210 | 320.155 |  | 320 |  | 0
105.5 | 7.68 | 0 |  | 211 | 297.6744 |  | 320 |  | 0
106 | 7.22 | 12.1 |  | 212 | 279.845 |  | 320 |  | 2.5104
106.5 | 7.46 | 12.1 |  | 213 | 289.1473 |  | 320 |  | 2.5104
107 | 7.68 | 12.1 |  | 214 | 297.6744 |  | 320 |  | 2.5104
107.5 | 7.8 | 12.1 |  | 215 | 302.3256 |  | 320 |  | 2.5104
108 | 8.03 | 12.1 |  | 216 | 311.2403 |  | 320 |  | 2.5104
108.5 | 8.26 | 12.1 |  | 217 | 320.155 |  | 320 |  | 2.5104
109 | 8.38 | 12.1 |  | 218 | 324.8062 |  | 320 |  | 2.5104
109.5 | 8.49 | 12.1 |  | 219 | 329.0698 |  | 320 |  | 2.5104
110 | 8.61 | 12.1 |  | 220 | 333.7209 |  | 320 |  | 2.5104
110.5 | 8.72 | 12.1 |  | 221 | 337.9845 |  | 320 |  | 2.5104
111 | 8.84 | 12.1 |  | 222 | 342.6357 |  | 320 |  | 2.5104
111.5 | 8.95 | 12.1 |  | 223 | 346.8992 |  | 320 |  | 2.5104
112 | 9.06 | 12.1 |  | 224 | 351.1628 |  | 320 |  | 2.5104
112.5 | 9.18 | 12.1 |  | 225 | 355.814 |  | 320 |  | 2.5104
113 | 9.29 | 12.1 |  | 226 | 360.0775 |  | 320 |  | 2.5104
113.5 | 9.29 | 12.1 |  | 227 | 360.0775 |  | 320 |  | 2.5104
114 | 9.41 | 12.04 |  | 228 | 364.7287 |  | 320 |  | 2.4979
114.5 | 9.29 | 0 |  | 229 | 360.0775 |  | 320 |  | 0
115 | 8.61 | 0 |  | 230 | 333.7209 |  | 320 |  | 0
115.5 | 8.03 | 0 |  | 231 | 311.2403 |  | 320 |  | 0
116 | 7.46 | 0 |  | 232 | 289.1473 |  | 320 |  | 0
116.5 | 7.22 | 12.04 |  | 233 | 279.845 |  | 320 |  | 2.4979
117 | 7.46 | 12.04 |  | 234 | 289.1473 |  | 320 |  | 2.4979
117.5 | 7.68 | 12.04 |  | 235 | 297.6744 |  | 320 |  | 2.4979
118 | 7.92 | 12.1 |  | 236 | 306.9767 |  | 320 |  | 2.5104
118.5 | 8.03 | 12.1 |  | 237 | 311.2403 |  | 320 |  | 2.5104
119 | 8.26 | 12.04 |  | 238 | 320.155 |  | 320 |  | 2.4979
119.5 | 8.38 | 12.1 |  | 239 | 324.8062 |  | 320 |  | 2.5104
120 | 8.49 | 12.1 |  | 240 | 329.0698 |  | 320 |  | 2.5104